## BOM - ALL PRODUCTS
ID | PRODUCT NAME | SR NO | COMPONENT CATEGORY | USED FOR | DRAWING NO. | SIZE | MATERIAL | QTY
1 | ML-S(4)/F25 | 1 | SGB HOUSING |  | 014-1-M/RO |  | C.I. IS:210 Gr. FG 220 | 1
2 | ML-S(4)/F25 | 2 | SGB COVER |  | 015-01-M/RO |  | C.I. IS:210 Gr. FG 220 | 1
3 | ML-S(4)/F25 | 3 | SPUR GEAR |  | 022-04-M/RO | ø 155x98L | En8 | 1
4 | ML-S(4)/F25 | 4 | SPUR GEAR $(INDICATOR) |  | 122-04-M/RO | ø 155x112L | En8 | 1
5 | ML-S(4)/F25 | 5 | PINION SHAFT |  | 016-03-M/RO | ø 45x150L | En19 | 1
6 | ML-S(4)/F25 | 6 | PINION SHAFT$(BEVEL) |  | 616-03-M/RO | ø 45x167L | En19 | 1
7 | ML-S(4)/F25 | 7 | HARD WASHER$(TOP/BOTTOM) |  | 009-10-M/RO | OD 114 x ID 100 x 7 THK | ST.STEEL | 2
8 | ML-S(4)/F25 | 8 | HANDWHEEL |  | 011-09-M/RO | ø 500mm | M.S.FABRICATED | 1
9 | ML-S(4)/F25 | 9 | BUSH | FOR 1 & 5 | 039-07-M/RO | ø 35x19L | BRASS | 1
10 | ML-S(4)/F25 | 10 | BUSH | FOR 2 & 5 | 040-07-M/RO | ø 35x19L | BRASS | 1
11 | ML-S(4)/F25 | 11 | THRUST RACES |  |  | AS 2542 | STD | 2
12 | ML-S(4)/F25 | 12 | STEEL BALL |  |  | ø 6mm | ST.STEEL | 102
13 | ML-S(4)/F25 | 13 | O RING |  |  | ID 100mm x 3mm C/S | NITRILE RUBBER | 2
14 | ML-S(4)/F25 | 14 | CIRCLIP |  |  | ø 25mm | STD | 1
15 | ML-S(4)/F25 | 15 | CIRCLIP $(BEVEL) |  |  | ø 20mm | STD | 1
16 | ML-S(4)/F25 | 16 | HEX BOLT | FOR 1 & 2 |  | M6x25L | H.T. Gr. 8.8 | 5
17 | ML-S(4)/F25 | 17 | HEX BOLT | FOR 1 & 2 |  | M6x40L | H.T. Gr. 8.8 | 3
18 | ML-S(4)/F25 | 18 | HEX BOLT | FOR 5 & 8 |  | M8x15L | H.T. Gr. 8.8 | 1
19 | ML-S(4)/F25 | 19 | WASHER | FOR 18 |  | ID 9 x OD 30 x 1 THK | M.S | 1
20 | ML-S(4)/F25 | 20 | PARALLEL KEY | FOR 5 |  | 8x7x40 | C-40 | 1
21 | ML-S(4)/F25 | 21 | PARALLEL KEY | FOR 6 |  | 6x6x28 | C-40 | 1
22 | ML-S(4)/F25 | 22 | INDICATOR PLATE | FOR 8 |  | ø 50mm | ALUMINIUM | 1
23 | ML-S(5)/F30 | 1 | SGB HOUSING |  | 014-1-M/RO |  | C.I. IS:210 Gr. FG 220 | 1
24 | ML-S(5)/F30 | 2 | SGB COVER |  | 015-01-M/RO |  | C.I. IS:210 Gr. FG 220 | 1
25 | ML-S(5)/F30 | 3 | SPUR GEAR (STD/IND) |  | 022-04-M/RO |  | S.G.I. IS1865 Gr. 500/7 | 1
26 | ML-S(5)/F30 | 4 | SPUR GEAR (O/R) |  | 222-04-M/RO |  | S.G.I. IS1865 Gr. 500/7 | 1
27 | ML-S(5)/F30 | 5 | PINION SHAFT |  | 016-03-M/RO | ø 50x168L | En19 | 1
28 | ML-S(5)/F30 | 6 | PINION SHAFT$(BEVEL) |  | 516-03-M/RO | ø 50x165L | En19 | 1
29 | ML-S(5)/F30 | 7 | PINION SHAFT (MT-2) |  | 716-03-M/RO | ø 50x181L | En19 | 1
30 | ML-S(5)/F30 | 8 | HARD WASHER$(TOP/BOTTOM) |  | 009-10-M/RO | OD 140 x ID 120 x 7 THK | ST.STEEL | 2
31 | ML-S(5)/F30 | 9 | HANDWHEEL |  | 011-09-M/RO | ø 700mm | M.S.FABRICATED | 1
32 | ML-S(5)/F30 | 10 | BUSH | FOR 1 & 5 | 039-07-M/RO | ø 40x19L | BRASS | 1
33 | ML-S(5)/F30 | 11 | BUSH | FOR 2 & 5 | 040-07-M/RO | ø 40x43L | BRASS | 1
34 | ML-S(5)/F30 | 12 | THRUST RACES |  |  | AS 3047 | STD | 2
35 | ML-S(5)/F30 | 13 | STEEL BALL |  |  | ø 6mm | ST.STEEL | 130
36 | ML-S(5)/F30 | 14 | O RING |  |  | ID 119mm x 4mm C/S | NITRILE RUBBER | 2
37 | ML-S(5)/F30 | 15 | CIRCLIP | FOR 5 |  | ø 30mm | STD | 1
38 | ML-S(5)/F30 | 16 | CIRCLIP | FOR 7 |  | ø 30mm | STD | 2
39 | ML-S(5)/F30 | 17 | HEX BOLT | FOR 1 & 2 |  | M10x30L | H.T. Gr. 8.8 | 5
40 | ML-S(5)/F30 | 18 | HEX BOLT | FOR 1 & 2 |  | M10x55L | H.T. Gr. 8.8 | 3
41 | ML-S(5)/F30 | 19 | HEX BOLT | FOR 5 & 9 |  | M8x15L | H.T. Gr. 8.8 | 1
42 | ML-S(5)/F30 | 20 | WASHER | FOR 19 |  | ID 9 x OD 30 x 1 THK | M.S | 1
43 | ML-S(5)/F30 | 21 | PARALLEL KEY | FOR 5 |  | 8x7x40 | C-40 | 1
44 | ML-S(5)/F30 | 22 | PARALLEL KEY | FOR 6 |  | 8x7x28 | C-40 | 1
45 | ML-S(5)/F30 | 23 | PARALLEL KEY | FOR 7 |  | 8x7x28 | C-40 | 1
46 | ML-S(5)/F30 | 24 | INDICATOR PLATE | FOR 9 |  | ø 50mm | ALUMINIUM | 1
47 | ML-S(9)/F30 | 1 | SGB HOUSING |  | 014-1-M/RO |  | C.I. IS:210 Gr. FG 220 | 1
48 | ML-S(9)/F30 | 2 | SGB COVER |  | 015-01-M/RO |  | C.I. IS:210 Gr. FG 220 | 1
49 | ML-S(9)/F30 | 3 | SPUR GEAR -I |  | 023-04-M/RO | ø 155x34L | En8 | 1
50 | ML-S(9)/F30 | 4 | SPUR GEAR -II |  | 024-02-M/RO |  | S.G.IRON | 1
51 | ML-S(9)/F30 | 5 | PINION SHAFT-I |  | 017-03-M/RO | ø 60x190L | En19 | 1
52 | ML-S(9)/F30 | 6 | PINION SHAFT-I (MSB-2) |  | 717-03-M/RO | ø 60x141L | En19 | 1
53 | ML-S(9)/F30 | 7 | PINION SHAFT -II |  | 018-03-M/RO | ø 90x155L | En19 | 1
54 | ML-S(9)/F30 | 8 | HARD WASHER$(TOP) |  | 009-10-M/RO | OD 139 x ID 119 x 7 THK | ST.STEEL | 1
55 | ML-S(9)/F30 | 9 | HARD WASHER$(BOTTOM) |  | 010-10-M/RO | OD 159 x ID 140 x 7 THK | ST.STEEL | 1
56 | ML-S(9)/F30 | 10 | HANDWHEEL |  | 011-09-M/RO | ø 700mm | M.S.FABRICATED | 1
57 | ML-S(9)/F30 | 11 | BUSH | FOR 1 & 5 | 026-07-M/RO | ø 40x23L | BRASS | 1
58 | ML-S(9)/F30 | 12 | BUSH | FOR 1 & 6 | 027-07-M/RO | ø 50x44L | BRASS | 1
59 | ML-S(9)/F30 | 13 | BUSH | FOR 2 & 5 | 028-07-M/RO | ø 40x29L | BRASS | 1
60 | ML-S(9)/F30 | 14 | BEARING |  |  | AXK 4060+AS+AS | STD | 1 SET
61 | ML-S(9)/F30 | 15 | THRUST RACES |  |  | AS 3047 | STD | 2
62 | ML-S(9)/F30 | 16 | NEEDLE ROLLER CAGE |  |  | KT 404517 | STD | 1
63 | ML-S(9)/F30 | 17 | STEEL BALL |  |  | ø 6mm | ST.STEEL | 135
64 | ML-S(9)/F30 | 18 | O RING |  |  | ID 119mm x 4mm C/S | NITRILE RUBBER | 1
65 | ML-S(9)/F30 | 19 | O RING |  |  | ID 140mm x 4mm C/S | NITRILE RUBBER | 1
66 | ML-S(9)/F30 | 20 | CIRCLIP |  |  | ø 30mm | STD | 1
67 | ML-S(9)/F30 | 21 | HEX BOLT | FOR 1 & 2 |  | M8x25L | H.T. Gr. 8.8 | 10
68 | ML-S(9)/F30 | 22 | ALLEN BOLT | FOR 1 & 2 |  | M8x25L | H.T. Gr. 10.9 | 2
69 | ML-S(9)/F30 | 23 | EYE BOLT | FOR 2 |  | M12x15L | FORGED STEEL | 2
70 | ML-S(9)/F30 | 24 | HEX BOLT | FOR 5 & 10 |  | M8x15L | M.S | 1
71 | ML-S(9)/F30 | 25 | WASHER | FOR 24 |  | ID 9 x OD 30 x 1 THK | M.S | 1
72 | ML-S(9)/F30 | 26 | PARALLEL KEY | FOR 5 |  | 8x7x40 | C-40 | 1
73 | ML-S(9)/F30 | 27 | PARALLEL KEY | FOR 6 |  | 8x7x28 | C-40 | 1
74 | ML-S(9)/F30 | 28 | PARALLEL KEY | FOR 7 |  | 12x8x32 | C-40 | 1
75 | ML-S(5)/F16 | 1 | SGB HOUSING |  | 014-1-M/RO |  | C.I. IS:210 Gr. FG 220 | 1
76 | ML-S(5)/F16 | 2 | SGB COVER |  | 015-01-M/RO |  | C.I. IS:210 Gr. FG 220 | 1
77 | ML-S(5)/F16 | 3 | SPUR GEAR |  | 022-04-M/RO | ø 150x92L | En8 | 1
78 | ML-S(5)/F16 | 4 | SPUR GEAR $(INDICATOR) |  | 222-04-M/RO | ø 150x102L | En8 | 1
79 | ML-S(5)/F16 | 5 | PINION SHAFT |  | 016-03-M/RO | ø 36x151L | En19 | 1
80 | ML-S(5)/F16 | 6 | HARD WASHER$(TOP/BOTTOM) |  | 009-10-M/RO | OD 72 x ID 60 x 6 THK | ST.STEEL | 2
81 | ML-S(5)/F16 | 7 | HANDWHEEL |  | 011-09-M/RO | ø 500mm | M.S.FABRICATED | 1
82 | ML-S(5)/F16 | 8 | BUSH | FOR 1 & 4 | 039-07-M/RO | ø 35x21L | BRASS | 1
83 | ML-S(5)/F16 | 9 | BUSH | FOR 2 & 4 | 040-07-M/RO | ø 35x38L | BRASS | 1
84 | ML-S(5)/F16 | 10 | THRUST RACES |  |  | AS 2542 | STD | 2
85 | ML-S(5)/F16 | 11 | STEEL BALL |  |  | ø 4mm | ST.STEEL | 96
86 | ML-S(5)/F16 | 12 | O RING |  |  | ID 60mm x 3mm C/S | NITRILE RUBBER | 2
87 | ML-S(5)/F16 | 13 | CIRCLIP |  |  | ø 25mm | STD | 1
88 | ML-S(5)/F16 | 14 | HEX BOLT | FOR 1 & 2 |  | M8x30L | H.T. Gr. 8.8 | 6
89 | ML-S(5)/F16 | 15 | HEX BOLT | FOR 1 & 2 |  | M8x45L | H.T. Gr. 8.8 | 4
90 | ML-S(5)/F16 | 16 | HEX BOLT | FOR 5 & 7 |  | M8x15L | H.T. Gr. 8.8 | 1
91 | ML-S(5)/F16 | 17 | WASHER | FOR 16 |  | ID 9 x OD 30 x 1 THK | M.S | 1
92 | ML-S(5)/F16 | 18 | PARALLEL KEY | FOR 5 |  | 8x7x40 | C-40 | 1
93 | ML-S(5)/F16 | 19 | INDICATOR PLATE | FOR 7 |  | ø 50mm | ALUMINIUM | 1
94 | ML-S(4)/F16 | 1 | SGB HOUSING |  | 014-01-M/RO |  | C.I. IS:210 Gr. FG 220 | 1
95 | ML-S(4)/F16 | 2 | SGB COVER |  | 015-01-M/RO |  | C.I. IS:210 Gr. FG 220 | 1
96 | ML-S(4)/F16 | 3 | SPUR GEAR |  | 022-04-M/RO | ø 140x92L | En8 | 1
97 | ML-S(4)/F16 | 4 | SPUR GEAR $(INDICATOR) |  | 222-04-M/RO | ø 140x102L | En8 | 1
98 | ML-S(4)/F16 | 5 | PINION SHAFT |  | 016-03-M/RO | ø 42/45x151L | En19 | 1
99 | ML-S(4)/F16 | 6 | HARD WASHER$(TOP/BOTTOM) |  | 009-10-M/RO | OD 72 x ID 60 x 6 THK | ST.STEEL | 2
100 | ML-S(4)/F16 | 7 | HANDWHEEL |  | 011-09-M/RO | ø 500mm | M.S.FABRICATED | 1
101 | ML-S(4)/F16 | 8 | BUSH | FOR 1 & 4 | 039-07-M/RO | ø 35x21L | BRASS | 1
102 | ML-S(4)/F16 | 9 | BUSH | FOR 2 & 4 | 040-07-M/RO | ø 35x38L | BRASS | 1
103 | ML-S(4)/F16 | 10 | THRUST RACES |  |  | AS 2542 | STD | 2
104 | ML-S(4)/F16 | 11 | STEEL BALL |  |  | ø 4mm | ST.STEEL | 96
105 | ML-S(4)/F16 | 12 | O RING |  |  | ID 60mm x 3mm C/S | NITRILE RUBBER | 2
106 | ML-S(4)/F16 | 13 | CIRCLIP |  |  | ø 25mm | STD | 1
107 | ML-S(4)/F16 | 14 | HEX BOLT | FOR 1 & 2 |  | M8x30L | H.T. Gr. 8.8 | 6
108 | ML-S(4)/F16 | 15 | HEX BOLT | FOR 1 & 2 |  | M8x45L | H.T. Gr. 8.8 | 4
109 | ML-S(4)/F16 | 16 | HEX BOLT | FOR 5 & 7 |  | M8x15L | H.T. Gr. 8.8 | 1
110 | ML-S(4)/F16 | 17 | WASHER | FOR 16 |  | ID 9 x OD 30 x 1 THK | M.S | 1
111 | ML-S(4)/F16 | 18 | PARALLEL KEY | FOR 5 |  | 8x7x40 | C-40 | 1
112 | ML-S(4)/F16 | 19 | INDICATOR PLATE | FOR 7 |  | ø 50mm | ALUMINIUM | 1
113 | ML-S(2)/F16 | 1 | SGB HOUSING |  | 014-1-M/RO |  | C.I. IS:210 Gr. FG 220 | 1
114 | ML-S(2)/F16 | 2 | SGB COVER |  | 015-01-M/RO |  | C.I. IS:210 Gr. FG 220 | 1
115 | ML-S(2)/F16 | 3 | SPUR GEAR (STD) |  | 122-04-M/RO | ø 90x85L | En8 | 1
116 | ML-S(2)/F16 | 4 | SPUR GEAR $(INDICATOR) |  | 022-04-M/RO | ø 90x75L | En8 | 1
117 | ML-S(2)/F16 | 5 | PINION SHAFT (STD) |  | 016-03-M/RO | ø 50x128L | En19 | 1
118 | ML-S(2)/F16 | 6 | PINION SHAFT(K950F10E) |  | 316-03-M/RO | ø 50x129L | En19 | 1
119 | ML-S(2)/F16 | 7 | PINION SHAFT(IND.250/300SV) |  | 116-03-M/RO | ø 50x293L | En19 | 1
120 | ML-S(2)/F16 | 8 | HARD WASHER$(TOP/BOTTOM) |  | 009-10-M/RO | OD 72 x ID 60 x 6 THK | ST.STEEL | 2
121 | ML-S(2)/F16 | 9 | HANDWHEEL |  | 011-09-M/RO | ø 215mm | C.I. IS:210 Gr. FG 220 | 1
122 | ML-S(2)/F16 | 10 | BUSH | FOR 1 & 5 | 039-07-M/RO | ø 35x19L | BRASS | 1
123 | ML-S(2)/F16 | 11 | BUSH | FOR 2 & 5 | 040-07-M/RO | ø 35x33L | BRASS | 1
124 | ML-S(2)/F16 | 12 | THRUST RACES |  |  | AS 2542 | STD | 2
125 | ML-S(2)/F16 | 13 | STEEL BALL |  |  | ø 4mm | ST.STEEL | 48
126 | ML-S(2)/F16 | 14 | O RING |  |  | ID 60mm x 3mm C/S | NITRILE RUBBER | 2
127 | ML-S(2)/F16 | 15 | CIRCLIP |  |  | ø 25mm | STD | 1
128 | ML-S(2)/F16 | 16 | HEX BOLT | FOR 1 & 2 |  | M8x45L | H.T. Gr. 8.8 | 2
129 | ML-S(2)/F16 | 17 | ALLEN BOLT | FOR 1 & 2 |  | M8x25L | H.T. Gr. 10.9 | 3
130 | ML-S(2)/F16 | 18 | HEX BOLT | FOR 5 & 9 |  | M8x15L | H.T. Gr. 8.8 | 1
131 | ML-S(2)/F16 | 19 | HEX BOLT | FOR 2 &PIPE HOOD |  | M8x25L | H.T. Gr. 8.8 | 6
132 | ML-S(2)/F16 | 20 | HEX BOLT | FOR 4 &IND.ROD |  | M4x15L | H.T. Gr. 8.8 | 4
133 | ML-S(2)/F16 | 21 | WASHER | FOR 17 |  | ID 9 x OD 30 x 1 THK | M.S | 1
134 | ML-S(2)/F16 | 22 | PARALLEL KEY | FOR 5 & 9 |  | 8x7x40 | C-40 | 1
135 | ML-S(2)/F16 | 23 | INDICATOR PLATE | FOR 9 |  | ø 50mm | ALUMINIUM | 1
136 | ML-S(5)/F25 | 1 | SGB HOUSING |  | 014-1-M/RO |  | C.I. IS:210 Gr. FG 220 | 1
137 | ML-S(5)/F25 | 2 | SGB COVER |  | 015-01-M/RO |  | C.I. IS:210 Gr. FG 220 | 1
138 | ML-S(5)/F25 | 3 | SGB COVER (E/O) |  | 115-01-M/RO |  | C.I. IS:210 Gr. FG 220 | 1
139 | ML-S(5)/F25 | 4 | SPUR GEAR |  | 022-04-M/RO | ø 160x98L | En8 | 1
140 | ML-S(5)/F25 | 5 | SPUR GEAR (IND.) |  | 322-04-M/RO | ø 160x112L | En8 | 1
141 | ML-S(5)/F25 | 6 | SPUR GEAR (O/R) |  | 222-04-M/RO | ø 160x121L | En8 | 1
142 | ML-S(5)/F25 | 7 | PINION SHAFT |  | 016-03-M/RO | ø 40x150L | En19 | 1
143 | ML-S(5)/F25 | 8 | PINION SHAFT$(BEVEL) |  | 716-03-M/RO | ø 40x167L | En19 | 1
144 | ML-S(5)/F25 | 9 | PINION SHAFT (ROTORK) |  | 116-03-M/RO | ø 40x156L | En19 | 1
145 | ML-S(5)/F25 | 10 | PINION SHAFT (AUMA) |  | 216-03-M/RO | ø 40x241L | En19 | 1
146 | ML-S(5)/F25 | 11 | HARD WASHER$(TOP/BOTTOM) |  | 009-10-M/RO | OD 114 x ID 100 x 7 THK | ST.STEEL | 2
147 | ML-S(5)/F25 | 12 | HANDWHEEL |  | 011-09-M/RO | ø 500mm | M.S.FABRICATED | 1
148 | ML-S(5)/F25 | 13 | BUSH | FOR 1 & 5 | 039-07-M/RO | ø 35x19L | BRASS | 1
149 | ML-S(5)/F25 | 14 | BUSH | FOR 2 & 5 | 040-07-M/RO | ø 35x33L | BRASS | 1
150 | ML-S(5)/F25 | 15 | THRUST RACES |  |  | AS 2542 | STD | 2
151 | ML-S(5)/F25 | 16 | STEEL BALL |  |  | ø 6mm | ST.STEEL | 102
152 | ML-S(5)/F25 | 17 | O RING |  |  | ID 100mm x 3mm C/S | NITRILE RUBBER | 2
153 | ML-S(5)/F25 | 18 | CIRCLIP |  |  | ø 25mm | STD | 1
154 | ML-S(5)/F25 | 19 | CIRCLIP | FOR 8 |  | ø 20mm | STD | 2
155 | ML-S(5)/F25 | 20 | HEX BOLT | FOR 1 & 2 |  | M6x25L | H.T. Gr. 8.8 | 5
156 | ML-S(5)/F25 | 21 | HEX BOLT | FOR 1 & 2 |  | M6x40L | H.T. Gr. 8.8 | 3
157 | ML-S(5)/F25 | 22 | ALLEN BOLT | FOR 1 & 3 |  | M6x40L | H.T. Gr. 10.9 | 3
158 | ML-S(5)/F25 | 23 | HEX BOLT | FOR 7 & 12 |  | M8x15L | H.T. Gr. 8.8 | 1
159 | ML-S(5)/F25 | 24 | WASHER | FOR 23 |  | ID 9 x OD 30 x 1 THK | M.S | 1
160 | ML-S(5)/F25 | 25 | PARALLEL KEY | FOR 7, 9 & 10 |  | 8x7x40 | C-40 | 1
161 | ML-S(5)/F25 | 26 | PARALLEL KEY | FOR 8 |  | 6x6x28 | C-40 | 1
162 | ML-S(5)/F25 | 27 | INDICATOR PLATE | FOR 12 |  | ø 50mm | ALUMINIUM | 1
163 | ML-S(6)/F30 | 1 | SGB HOUSING |  | 014-1-M/RO |  | C.I. IS:210 Gr. FG 220 | 1
164 | ML-S(6)/F30 | 2 | SGB COVER |  | 315-01-M/RO |  | C.I. IS:210 Gr. FG 220 | 1
165 | ML-S(6)/F30 | 3 | SPUR GEAR (STD/IND) |  | 022-11-M/RO |  | S.G.I. IS1865 Gr. 500/7 | 1
166 | ML-S(6)/F30 | 4 | SPUR GEAR (O/R) |  | 222-04-M/RO |  | S.G.I. IS1865 Gr. 500/7 | 1
167 | ML-S(6)/F30 | 5 | PINION SHAFT |  | 016-03-M/RO | ø 60x168L | En19 | 1
168 | ML-S(6)/F30 | 6 | PINION SHAFT$(BEVEL) |  | 116-03-M/RO | ø 60x165L | En19 | 1
169 | ML-S(6)/F30 | 7 | HARD WASHER$(TOP/BOTTOM) |  | 009-10-M/RO | OD 140 x ID 120 x 7 THK | ST.STEEL | 2
170 | ML-S(6)/F30 | 8 | HANDWHEEL |  | 011-09-M/RO | ø 700mm | M.S.FABRICATED | 1
171 | ML-S(6)/F30 | 9 | BUSH | FOR 1 & 5 | 039-07-M/RO | ø 40x19L | BRASS | 1
172 | ML-S(6)/F30 | 10 | BUSH | FOR 2 & 5 | 040-07-M/RO | ø 40x43L | BRASS | 1
173 | ML-S(6)/F30 | 11 | THRUST RACES |  |  | AS 3047 | STD | 2
174 | ML-S(6)/F30 | 12 | STEEL BALL |  |  | ø 6mm | ST.STEEL | 130
175 | ML-S(6)/F30 | 13 | O RING |  |  | ID 119mm x 4mm C/S | NITRILE RUBBER | 2
176 | ML-S(6)/F30 | 14 | CIRCLIP | FOR 5 |  | ø 30mm | STD | 1
177 | ML-S(6)/F30 | 15 | CIRCLIP | FOR 7 |  | ø 30mm | STD | 2
178 | ML-S(6)/F30 | 16 | HEX BOLT | FOR 1 & 2 |  | M10x30L | H.T. Gr. 8.8 | 5
179 | ML-S(6)/F30 | 17 | HEX BOLT | FOR 1 & 2 |  | M10x55L | H.T. Gr. 8.8 | 3
180 | ML-S(6)/F30 | 18 | HEX BOLT | FOR 5 & 9 |  | M8x15L | H.T. Gr. 8.8 | 1
181 | ML-S(6)/F30 | 19 | WASHER | FOR 19 |  | ID 9 x OD 30 x 1 THK | M.S | 1
182 | ML-S(6)/F30 | 20 | PARALLEL KEY | FOR 5 |  | 8x7x40 | C-40 | 1
183 | ML-S(6)/F30 | 21 | PARALLEL KEY | FOR 6 |  | 8x7x28 | C-40 | 1
184 | ML-S(6)/F30 | 22 | PARALLEL KEY | FOR 7 |  | 8x7x28 | C-40 | 1
185 | ML-S(6)/F30 | 23 | INDICATOR PLATE | FOR 9 |  | ø 50mm | ALUMINIUM | 1
186 | OR-S(05)/F25 | 1 | SGB HOUSING |  | 014-1-M/RO |  | C.I. IS:210 Gr. FG 220 | 1
187 | OR-S(05)/F25 | 2 | SGB COVER |  | 015-01-M/RO |  | C.I. IS:210 Gr. FG 220 | 1
188 | OR-S(05)/F25 | 3 | SPUR GEAR |  | 022-04-M/RO | ø 170x105L | En8 | 1
189 | OR-S(05)/F25 | 4 | INTERMEDIATE GEAR |  | 062-04-M/RO | ø 105x39L | En8 | 1
190 | OR-S(05)/F25 | 5 | INTERMEDIATE SHAFT |  | 063-03-M/RO | ø 55x85L | En19 | 1
191 | OR-S(05)/F25 | 6 | PINION SHAFT |  | 016-03-M/RO | ø 45x139L | En19 | 1
192 | OR-S(05)/F25 | 7 | HARD WASHER |  | 009-10-M/RO | OD 114 x ID 100 x 7 THK | ST.STEEL | 2
193 | OR-S(05)/F25 | 8 | BUSH | FOR 1 & 5 | 064-07-M/RO | ø 45x35L | BRASS | 1
194 | OR-S(05)/F25 | 9 | BUSH | FOR 1 & 6 | 039-07-M/RO | ø 30x30L | BRASS | 1
195 | OR-S(05)/F25 | 10 | BUSH | FOR 2 & 5 | 065-07-M/RO | ø 45x24L | BRASS | 1
196 | OR-S(05)/F25 | 11 | BUSH | FOR 2 & 6 | 040-07-M/RO | ø 30x24L | BRASS | 1
197 | OR-S(05)/F25 | 12 | THRUST RACES |  |  | AS 2035 | STD | 2
198 | OR-S(05)/F25 | 13 | THRUST RACES |  |  | AS 3552 | STD | 2
199 | OR-S(05)/F25 | 14 | STEEL BALL |  |  | ø 6mm | ST.STEEL | 104
200 | OR-S(05)/F25 | 15 | O RING |  |  | ID 100mm x 3mm C/S | NITRILE RUBBER | 2
201 | OR-S(05)/F25 | 16 | HEX BOLT | FOR 1 & 2 |  | M6x30L | H.T. Gr. 8.8 | 9
202 | OR-S(05)/F25 | 17 | ALLEN BOLT | FOR 1 & 2 |  | M6x30L | H.T. Gr. 10.9 | 3
203 | OR-S(05)/F25 | 18 | PARALLEL KEY | FOR 6 |  | 6x6x40 | C-40 | 1
204 | OR-S(05)/F30 | 1 | SGB HOUSING |  | 014-1-M/RO |  | C.I. IS:210 Gr. FG 220 | 1
205 | OR-S(05)/F30 | 2 | SGB COVER |  | 015-01-M/RO |  | C.I. IS:210 Gr. FG 220 | 1
206 | OR-S(05)/F30 | 3 | SPUR GEAR |  | 022-04-M/RO | ø 170x123L | En8 | 1
207 | OR-S(05)/F30 | 4 | INTERMEDIATE GEAR |  | 062-04-M/RO | ø 105x57L | En8 | 1
208 | OR-S(05)/F30 | 5 | INTERMEDIATE SHAFT |  | 063-03-M/RO | ø 55x103L | En19 | 1
209 | OR-S(05)/F30 | 6 | PINION SHAFT | (MO) | 016-03-M/RO | ø 45x156L | En19 | 1
210 | OR-S(05)/F30 | 7 | PINION SHAFT | (EO) | 316-03-M/RO | ø 45x242L | En19 | 1
211 | OR-S(05)/F30 | 8 | HARD WASHER |  | 009-10-M/RO | OD 140 x ID 123 x 6 THK | ST.STEEL | 2
212 | OR-S(05)/F30 | 9 | BUSH | FOR 1 & 5 | 064-07-M/RO | ø 45x35L | BRASS | 1
213 | OR-S(05)/F30 | 10 | BUSH | FOR 1 & 6 | 039-07-M/RO | ø 30x30L | BRASS | 1
214 | OR-S(05)/F30 | 11 | BUSH | FOR 2 & 5 | 065-07-M/RO | ø 45x24L | BRASS | 1
215 | OR-S(05)/F30 | 12 | BUSH | FOR 2 & 6 | 040-07-M/RO | ø 30x24L | BRASS | 1
216 | OR-S(05)/F30 | 13 | THRUST RACES |  |  | AS 2035 | STD | 2
217 | OR-S(05)/F30 | 14 | THRUST RACES |  |  | AS 3552 | STD | 2
218 | OR-S(05)/F30 | 15 | STEEL BALL |  |  | ø 6mm | ST.STEEL | 130
219 | OR-S(05)/F30 | 16 | O RING |  |  | ID 120mm x 3mm C/S | NITRILE RUBBER | 2
220 | OR-S(05)/F30 | 17 | HEX BOLT | FOR 1 & 2 |  | M6x30L | H.T. Gr. 8.8 | 9
221 | OR-S(05)/F30 | 18 | ALLEN BOLT | FOR 1 & 2 |  | M6x30L | H.T. Gr. 10.9 | 3
222 | OR-S(05)/F30 | 19 | PARALLEL KEY | FOR 6 |  | 6x6x40 | C-40 | 1
223 | OR-S 350 (06)/F30/F35 | 1 | SGB HOUSING |  | 014-1-M/RO |  | C.I. IS:210 Gr. FG 220 | 1
224 | OR-S 350 (06)/F30/F35 | 2 | SGB COVER |  | 015-01-M/RO |  | C.I. IS:210 Gr. FG 220 | 1
225 | OR-S 350 (06)/F30/F35 | 3 | SPUR GEAR |  | 022-11-M/RO |  | CAST STEEL ,ASTM A-216, Gr. WCR | 1
226 | OR-S 350 (06)/F30/F35 | 4 | INTERMEDIATE GEAR |  | 062-04-M/RO | ø 135x105L | En8 | 1
227 | OR-S 350 (06)/F30/F35 | 5 | PINION SHAFT |  | 016-03-M/RO | ø 60x285L | En19 | 1
228 | OR-S 350 (06)/F30/F35 | 6 | HARD WASHER |  | 009-10-M/RO | OD 175 x ID 150 x 8 THK | ST.STEEL | 2
229 | OR-S 350 (06)/F30/F35 | 7 | NEEDLE ROLLER CAGE |  |  | KT 14515326 | STD | 2
230 | OR-S 350 (06)/F30/F35 | 8 | NEEDLE ROLLER CAGE |  |  | KT 303620 | STD | 2
231 | OR-S 350 (06)/F30/F35 | 9 | NEEDLE ROLLER CAGE |  |  | KT 404825 | STD | 2
232 | OR-S 350 (06)/F30/F35 | 10 | THRUST RACES | FOR 5 |  | AS 3047 | STD | 2
233 | OR-S 350 (06)/F30/F35 | 11 | THRUST RACES | FOR 4 |  | AS 4060 | STD | 2
234 | OR-S 350 (06)/F30/F35 | 12 | O RING |  |  | ID 145mm x 6mm C/S | NITRILE RUBBER | 2
235 | OR-S 350 (06)/F30/F35 | 13 | O RING |  |  | ID 30mm x 3mm C/S | NITRILE RUBBER | 1
236 | OR-S 350 (06)/F30/F35 | 14 | HEX BOLT | FOR 1 & 2 |  | M8x30L | H.T. Gr. 8.8 | 8
237 | OR-S 350 (06)/F30/F35 | 15 | ALLEN BOLT | FOR 1 & 2 |  | M8x45L | H.T. Gr. 10.9 | 3
238 | OR-S 350 (06)/F30/F35 | 16 | EYE BOLT | FOR 1 & 2 |  | M8x30L | FORGED STEEL | 2
239 | OR-S 350 (06)/F30/F35 | 17 | PARALLEL KEY | FOR 6 |  | 8x7x45 | C-40 | 1
240 | ML-W(13)/F16 | 1 | WGB HOUSING |  | 042-01-M/RO |  | C.I. IS:210 Gr. FG 220 | 1
241 | ML-W(13)/F16 | 2 | WGB COVER |  | 043-01-M/RO |  | C.I. IS:210 Gr. FG 220 | 1
242 | ML-W(13)/F16 | 3 | WORMWHEEL |  | 038-04-M/RO | ø 125x108L | En8 | 1
243 | ML-W(13)/F16 | 4 | WORM |  | 004-03-M/RO | ø 55x83L | En19 | 1
244 | ML-W(13)/F16 | 5 | WORM SHAFT | (MO/EO) | 005-04-M/RO | ø 30x266L | En8 | 1
245 | ML-W(13)/F16 | 6 | HANDWHEEL |  | 011-01-M/RO | ø 600mm | M.S.FABRICATED | 1
246 | ML-W(13)/F16 | 7 | BUSH | FOR 1 & 5 (TOP) | 008-07-M/RO | ø 26x19L | BRASS | 1
247 | ML-W(13)/F16 | 8 | BUSH | FOR 1 & 5 (BOTTOM) | 008-07-M/RO | ø 26x19L | BRASS | 1
248 | ML-W(13)/F16 | 9 | TORQUE FUSE |  |  | ø 8x35 | STD EN24 | 2
249 | ML-W(13)/F16 | 10 | BEARING |  |  | AXK 2035+AS+AS | STD | 2 SETS
250 | ML-W(13)/F16 | 11 | O RING |  |  | ID 80mm x 3mm C/S | NITRILE RUBBER | 1
251 | ML-W(13)/F16 | 12 | ALLEN BOLT | FOR 1 & 2 |  | M10x25L | H.T. Gr. 10.9 | 2
252 | ML-W(13)/F16 | 13 | ALLEN BOLT | FOR 1 & 2 |  | M10x30L | H.T. Gr. 10.9 | 2
253 | ML-W(13)/F16 | 14 | HEX BOLT | FOR 5 & 6 |  | M8x15L | M.S | 1
254 | ML-W(13)/F16 | 15 | WASHER | FOR 14 |  | ID 9 x OD 30 x 1 THK | M.S | 1
255 | ML-W(13)/F16 | 16 | PARALLEL KEY | FOR 5 & 6 |  | 8x7x40 | C-40 | 1
256 | ML-W(13)/F25 | 1 | WGB HOUSING |  | 042-01-M/RO |  | C.I. IS:210 Gr. FG 220 | 1
257 | ML-W(13)/F25 | 2 | WGB COVER |  | 043-01-M/RO |  | C.I. IS:210 Gr. FG 220 | 1
258 | ML-W(13)/F25 | 3 | WORMWHEEL |  | 038-04-M/RO | ø 125x108L | En8 | 1
259 | ML-W(13)/F25 | 4 | WORM |  | 004-03-M/RO | ø 55x79L | En19 | 1
260 | ML-W(13)/F25 | 5 | WORM SHAFT | (MO/EO) | 005-04-M/RO | ø 30x266L | En8 | 1
261 | ML-W(13)/F25 | 6 | HANDWHEEL |  | 011-01-M/RO | ø 600mm | M.S.FABRICATED | 1
262 | ML-W(13)/F25 | 7 | BUSH | FOR 1 & 5 (TOP) | 008-07-M/RO | ø 26x19L | BRASS | 1
263 | ML-W(13)/F25 | 8 | BUSH | FOR 1 & 5 (BOTTOM) | 008-07-M/RO | ø 26x19L | BRASS | 1
264 | ML-W(13)/F25 | 9 | TORQUE FUSE |  |  | ø 8x35 | STD EN24 | 2
265 | ML-W(13)/F25 | 10 | BEARING |  |  | AXK 2035+AS+AS | STD | 2 SETS
266 | ML-W(13)/F25 | 11 | O RING |  |  | ID 80mm x 3mm C/S | NITRILE RUBBER | 1
267 | ML-W(13)/F25 | 12 | ALLEN BOLT | FOR 1 & 2 |  | M10x25L | H.T. Gr. 10.9 | 2
268 | ML-W(13)/F25 | 13 | ALLEN BOLT | FOR 1 & 2 |  | M10x30L | H.T. Gr. 10.9 | 2
269 | ML-W(13)/F25 | 14 | HEX BOLT | FOR 5 & 6 |  | M8x15L | M.S | 1
270 | ML-W(13)/F25 | 15 | WASHER | FOR 14 |  | ID 9 x OD 30 x 1 THK | M.S | 1
271 | ML-W(13)/F25 | 16 | PARALLEL KEY | FOR 5 & 6 |  | 8x7x40 | C-40 | 1
272 | ML-W(60)/F35 | 1 | ML-W 30/F30 |  | 001-02-M/RO |  | S.G.I. IS1865 Gr. 500/7 | 1
273 | ML-W(60)/F35 | 2 | WGB HOUSING (Machining) |  | 001-02-M/RO |  | S.G.I. IS1865 Gr. 500/7 | 1
274 | ML-W(60)/F35 | 3 | WGB COVER (Casting) |  | 002-02-M/RO |  | S.G.I. IS1865 Gr. 500/7 | 1
275 | ML-W(60)/F35 | 4 | WGB COVER (Machining) |  | 002-02-M/RO |  | S.G.I. IS1865 Gr. 500/7 | 1
276 | ML-W(60)/F35 | 5 | WORMWHEEL (Casting) |  | 003-02-C/RO |  | S.G.I. IS1865 Gr. 600/3 | 1
277 | ML-W(60)/F35 | 6 | WORMWHEEL (Machining) |  | 138-02-M/RO |  | S.G.I. IS1865 Gr. 600/3 | 1
278 | ML-W(60)/F35 | 7 | WORM |  | 004-03-M/RO | ø 120x106L | En19 | 1
279 | ML-W(60)/F35 | 8 | WORM SHAFT |  | 005-04-M/RO | ø 50x492L | En8 | 1
280 | ML-W(60)/F35 | 9 | SPACER | FOR 8 & 12 | 007-04-M/RO | ø 75x17 THK | En8 | 2
281 | ML-W(60)/F35 | 10 | HANDWHEEL |  | 011-01-C/RO | ø 1000mm | S.G.I. IS1865 Gr. 500/7 | 1
282 | ML-W(60)/F35 | 11 | TORQUE FUSE |  |  | ø 1/2'' x80L | STD | 2
283 | ML-W(60)/F35 | 12 | BEARING |  |  | NTB 7095+GS+WS | STD | 2 SETS
284 | ML-W(60)/F35 | 13 | BEARING |  |  | KT 455320 | STD | 2 SETS
285 | ML-W(60)/F35 | 14 | DOWEL PIN | FOR 2 & 4 |  | ø 6 x35L | STD | 2
286 | ML-W(60)/F35 | 15 | HEX BOLT | FOR 2 & 4 |  | M10x30L | M.S | 13
287 | ML-W(60)/F35 | 16 | HEX BOLT | FOR 8 ,10 & 17 |  | M10x30L | M.S | 1
288 | ML-W(60)/F35 | 17 | WASHER | FOR 16 |  | ID 9 x OD 60 x 2 THK | M.S | 1
289 | ML-W(60)/F35 | 18 | PARALLEL KEY | FOR 5 & 8 |  | 12x8x56 | C-40 | 1
290 | ML-W 30/F30 | 1 | WGB HOUSING (Casting) |  | 001-02-M/RO |  | S.G.I. IS1865 Gr. 500/7 | 1
291 | ML-W 30/F30 | 2 | WGB HOUSING (Machining) |  | 001-02-M/RO |  | S.G.I. IS1865 Gr. 500/7 | 1
292 | ML-W 30/F30 | 3 | WGB COVER (Casting) |  | 002-02-M/RO |  | S.G.I. IS1865 Gr. 500/7 | 1
293 | ML-W 30/F30 | 4 | WGB COVER (Machining) |  | 002-02-M/RO |  | S.G.I. IS1865 Gr. 500/7 | 1
294 | ML-W 30/F30 | 5 | WORMWHEEL (Casting) |  | 003-02-C/RO |  | S.G.I. IS1865 Gr. 600/3 | 1
295 | ML-W 30/F30 | 6 | WORMWHEEL (Machining) |  | 138-02-M/RO |  | S.G.I. IS1865 Gr. 600/3 | 1
296 | ML-W 30/F30 | 7 | WORM |  | 004-03-M/RO | ø 120x106L | En19 | 1
297 | ML-W 30/F30 | 8 | WORM SHAFT |  | 005-04-M/RO | ø 50x492L | En8 | 1
298 | ML-W 30/F30 | 9 | SPACER | FOR 8 & 12 | 007-04-M/RO | ø 75x17 THK | En8 | 2
299 | ML-W 30/F30 | 10 | HANDWHEEL |  | 011-01-C/RO | ø 1000mm | S.G.I. IS1865 Gr. 500/7 | 1
300 | ML-W 30/F30 | 11 | TORQUE FUSE |  |  | ø 1/2'' x80L | STD | 2
301 | ML-W 30/F30 | 12 | BEARING |  |  | NTB 7095+GS+WS | STD | 2 SETS
302 | ML-W 30/F30 | 13 | BEARING |  |  | KT 455320 | STD | 2 SETS
303 | ML-W 30/F30 | 14 | DOWEL PIN | FOR 2 & 4 |  | ø 6 x35L | STD | 2
304 | ML-W 30/F30 | 15 | HEX BOLT | FOR 2 & 4 |  | M10x30L | M.S | 13
305 | ML-W 30/F30 | 16 | HEX BOLT | FOR 8, 10 & 17 |  | M10x30L | M.S | 1
306 | ML-W 30/F30 | 17 | WASHER | FOR 16 |  | ID 9 x OD 60 x 2 THK | M.S | 1
307 | ML-W 30/F30 | 18 | PARALLEL KEY | FOR 5 & 8 |  | 12 x8x56 | C-40 | 1
308 | ML-W 165(15)/F30 | 1 | WGB HOUSING (Casting) |  | 001-02-M/RO |  | S.G.I. IS1865 Gr. 500/7 | 1
309 | ML-W 165(15)/F30 | 2 | WGB HOUSING (Machining) |  | 001-02-M/RO |  | S.G.I. IS1865 Gr. 500/7 | 1
310 | ML-W 165(15)/F30 | 3 | WGB COVER (Casting) |  | 002-02-M/RO |  | S.G.I. IS1865 Gr. 500/7 | 1
311 | ML-W 165(15)/F30 | 4 | WGB COVER (Machining) |  | 002-02-M/RO |  | S.G.I. IS1865 Gr. 500/7 | 1
312 | ML-W 165(15)/F30 | 5 | WORMWHEEL (Casting) |  | 003-02-C/RO |  | S.G.I. IS1865 Gr. 600/3 | 1
313 | ML-W 165(15)/F30 | 6 | WORMWHEEL (Machining) |  | 138-02-M/RO |  | S.G.I. IS1865 Gr. 600/3 | 1
314 | ML-W 165(15)/F30 | 7 | WORM |  | 004-03-M/RO | ø 120x106L | En19 | 1
315 | ML-W 165(15)/F30 | 8 | WORM SHAFT |  | 005-04-M/RO | ø 50x492L | En8 | 1
316 | ML-W 165(15)/F30 | 9 | SPACER | FOR 8 & 12 | 007-04-M/RO | ø 75x17 THK | En8 | 2
317 | ML-W 165(15)/F30 | 10 | HANDWHEEL |  | 011-01-C/RO | ø 1000mm | S.G.I. IS1865 Gr. 500/7 | 1
318 | ML-W 165(15)/F30 | 11 | TORQUE FUSE |  |  | ø 1/2'' x80L | STD | 2
319 | ML-W 165(15)/F30 | 12 | BEARING |  |  | NTB 7095+GS+WS | STD | 2 SETS
320 | ML-W 165(15)/F30 | 13 | BEARING |  |  | KT 455320 | STD | 2 SETS
321 | ML-W 165(15)/F30 | 14 | DOWEL PIN | FOR 2 & 4 |  | ø 6 x35L | STD | 2
322 | ML-W 165(15)/F30 | 15 | HEX BOLT | FOR 2 & 4 |  | M10x30L | M.S | 13
323 | ML-W 165(15)/F30 | 16 | HEX BOLT | FOR 8, 10 & 17 |  | M10x30L | M.S | 1
324 | ML-W 165(15)/F30 | 17 | WASHER | FOR 16 |  | ID 9 x OD 60 x 2 THK | M.S | 1
325 | ML-W 165(15)/F30 | 18 | PARALLEL KEY | FOR 5 & 8 |  | 12 x8x56 | C-40 | 1
326 | SLM-09(60)/F12 | 1 | WGB HOUSING |  | 101-01-M/RO |  | C.I. IS:210 Gr. FG 220 | 1
327 | SLM-09(60)/F12 | 2 | WGB COVER |  | 002-01-M/RO |  | C.I. IS:210 Gr. FG 220 | 1
328 | SLM-09(60)/F12 | 3 | QUADRANT |  | 103-02-M/RO |  | S.G.I. IS1865 Gr. 500/7 | 1
329 | SLM-09(60)/F12 | 4 | WORM |  | 004-03-M/RO | ø 30x57L | En19 | 1
330 | SLM-09(60)/F12 | 5 | WORM SHAFT |  | 005-04-M/RO | ø 20x158L | En8 | 1
331 | SLM-09(60)/F12 | 6 | TORQUE FUSE |  |  | ø 5x20L | STD | 2
332 | SLM-09(60)/F12 | 7 | BEARING |  |  | AXK 1528+AS+AS | STD | 2 SETS
333 | SLM-09(60)/F12 | 8 | O RING |  |  | ID 50mm x 3mm C/S | NITRILE RUBBER | 2
334 | SLM-09(60)/F12 | 9 | HEX BOLT | FOR 1 & 2 |  | M6x20L | H.T. Gr. 8.8 | 4
335 | SLM-09(60)/F12 | 10 | STOPPER STUD WITH NUT |  |  | M8x40L | H.T. Gr. 8.8 | 2
336 | SLM-09(60)/F12 | 11 | BUSH | FOR 1 & 5 | 008-07-M/RO | ø 22x13L | BRASS | 2
337 | SLM-09(60)/F12 | 12 | HANDWHEEL |  | 011-09-F/RO | ø 300mm | M.S.FABRICATED | 1
338 | SLM-09(60)/F12 | 13 | PARALLEL KEY | FOR 5 & 12 |  | 6x6x32 | C-40 | 1
339 | SLM-09(60)/F12 | 14 | INDICATOR PLATE | FOR 3 |  | ø 48mm | ALUMINIUM | 1
340 | SLM-09(60)/F12 | 15 | INDICATOR PLATE | FOR 12 |  | ø 50mm | ALUMINIUM | 1
341 | SLM-12(40)/F10 EO | 1 | WGB HOUSING |  | 001-01-M/RO |  | C.I. IS:210 Gr. FG 220 | 1
342 | SLM-12(40)/F10 EO | 2 | WGB COVER |  | 002-01-M/RO |  | C.I. IS:210 Gr. FG 220 | 1
343 | SLM-12(40)/F10 EO | 3 | QUADRANT |  | 003-02-M/RO |  | S.G.I. IS1865 Gr. 500/7 | 1
344 | SLM-12(40)/F10 EO | 4 | WORM |  | 004-03-M/RO | ø 40x57L | En19 | 1
345 | SLM-12(40)/F10 EO | 5 | WORM SHAFT |  | 005-04-M/RO | ø 25x245L | En8 | 1
346 | SLM-12(40)/F10 EO | 6 | SPACER |  | 007-13-M/RO | ø 40x10THK | S S AISI 410 | 2
347 | SLM-12(40)/F10 EO | 7 | BUSH | FOR 1 & 5 TOP | 008-07-M/RO | ø 32x14L | BRASS | 1
348 | SLM-12(40)/F10 EO | 8 | BUSH | FOR 1 & 5 TOP |  | ø 32x14L | BRASS | 1
349 | SLM-12(40)/F10 EO | 9 | TORQUE FUSE |  |  | ø 5x27L | STD | 2
350 | SLM-12(40)/F10 EO | 10 | O RING |  |  | ID 50mm x 3mm C/S | NITRILE RUBBER | 2
351 | SLM-12(40)/F10 EO | 11 | HEX BOLT | FOR 1 & 2 |  | M6x20L | H.T. Gr. 8.8 | 6
352 | SLM-12(40)/F10 EO | 12 | PARALLEL KEY | FOR 5 & 12 |  | 6x6x32 | C-40 | 1
353 | SLM-12(40)/F10 EO | 13 | INDICATOR PLATE | FOR 3 |  | ø 45mm | ALUMINIUM | 1
354 | SLM-14(50)/F12 | 1 | WGB HOUSING |  | 001-01-M/RO |  | C.I. IS:210 Gr. FG 220 | 1
355 | SLM-14(50)/F12 | 2 | WGB COVER |  | 002-01-M/RO |  | C.I. IS:210 Gr. FG 220 | 1
356 | SLM-14(50)/F12 | 3 | QUADRANT |  | 003-02-M/RO |  | S.G.I. IS1865 Gr. 500/7 | 1
357 | SLM-14(50)/F12 | 4 | WORM |  | 004-03-M/RO | ø 40x57L | En19 | 1
358 | SLM-14(50)/F12 | 5 | WORM SHAFT |  | 005-04-M/RO | ø 20x218L | En8 | 1
359 | SLM-14(50)/F12 | 6 | TORQUE FUSE |  |  | ø 5x25L | STD | 2
360 | SLM-14(50)/F12 | 7 | BEARING |  |  | AXK 2035+AS+AS | STD | 2 SETS
361 | SLM-14(50)/F12 | 8 | O RING |  |  | ID 60mm x 3mm C/S | NITRILE RUBBER | 2
362 | SLM-14(50)/F12 | 9 | HEX BOLT | FOR 1 & 2 |  | M6x20L | H.T. Gr. 8.8 | 6
363 | SLM-14(50)/F12 | 10 | STOPPER STUD WITH NUT |  |  | M10x50L | H.T. Gr. 8.8 | 2
364 | SLM-14(50)/F12 | 11 | BUSH | FOR 1 & 5 | 008-07-M/RO | ø 30x13L | BRASS | 2
365 | SLM-14(50)/F12 | 12 | HANDWHEEL |  | 011-09-F/RO | ø 300mm | M.S.FABRICATED | 1
366 | SLM-14(50)/F12 | 13 | PARALLEL KEY | FOR 5 & 12 |  | 6x6x32 | C-40 | 1
367 | SLM-14(50)/F12 | 14 | INDICATOR PLATE | FOR 3 |  | ø 58mm | ALUMINIUM | 1
368 | SLM-14(50)/F12 | 15 | INDICATOR PLATE | FOR 12 |  | ø 50 mm | ALUMINIUM | 1
369 | SLM-27(50)/F14 | 1 | WGB HOUSING |  | 001-01-M/RO |  | C.I. IS:210 Gr. FG 220 | 1
370 | SLM-27(50)/F14 | 2 | WGB COVER |  | 002-01-M/RO |  | C.I. IS:210 Gr. FG 220 | 1
371 | SLM-27(50)/F14 | 3 | QUADRANT |  | 003-02-M/RO |  | S.G.I. IS1865 Gr. 500/7 | 1
372 | SLM-27(50)/F14 | 4 | WORM |  | 004-03-M/RO | ø 55x83L | En19 | 1
373 | SLM-27(50)/F14 | 5 | WORM SHAFT |  | 005-04-M/RO | ø 25x224L | En8 | 1
374 | SLM-27(50)/F14 | 6 | SPACER |  | 007-04-M/RO | ø 45x10L | En8 | 2
375 | SLM-27(50)/F14 | 7 | TOP COVER |  | 012-09-M/RO | ø 60x15L | M.S | 1
376 | SLM-27(50)/F14 | 8 | TORQUE FUSE |  |  | ø 8x40L | STD | 2
377 | SLM-27(50)/F14 | 9 | BEARING |  |  | AXK 2542+AS+AS | STD | 2 SETS
378 | SLM-27(50)/F14 | 10 | O RING |  |  | ID 77mm x 2mm C/S | NITRILE RUBBER | 2
379 | SLM-27(50)/F14 | 11 | CIRCLIP |  |  | ø 25mm | STD | 1
380 | SLM-27(50)/F14 | 12 | HEX BOLT | FOR 1 & 2 |  | M8x25L | H.T. Gr. 8.8 | 8
381 | SLM-27(50)/F14 | 13 | STOPPER STUD WITH NUT |  |  | M14x70L | H.T. Gr. 8.8 | 2
382 | SLM-27(50)/F14 | 14 | HEX BOLT | FOR 1 & 7 |  | M5x20L | M.S | 3
383 | SLM-27(50)/F14 | 15 | BUSH | FOR 1 & 5 | 008-07-M/RO | ø 35x21L | BRASS | 2
384 | SLM-27(50)/F14 | 16 | HANDWHEEL |  | 011-09-F/RO | ø 300mm | M.S.FABRICATED | 1
385 | SLM-27(50)/F14 | 17 | PARALLEL KEY | FOR 5 & 16 |  | 8x7x40 | C-40 | 1
386 | SLM-27(50)/F14 | 18 | HEX BOLT | FOR 5 & 16 |  | M8x15L | M.S | 1
387 | SLM-27(50)/F14 | 19 | WASHER | FOR 18 |  | ID 9 x OD 30 x 1 THK | M.S | 1
388 | SLM-27(50)/F14 | 20 | INDICATOR PLATE | FOR 3 |  | ø 75mm | ALUMINIUM | 1
389 | SLM-27(50)/F14 | 21 | INDICATOR PLATE | FOR 16 |  | ø 50mm | ALUMINIUM | 1
390 | SLM-27(50)/F12 | 1 | WGB HOUSING |  | 301-01-M/RO |  | C.I. IS:210 Gr. FG 220 | 1
391 | SLM-27(50)/F12 | 2 | WGB COVER |  | 002-01-M/RO |  | C.I. IS:210 Gr. FG 220 | 1
392 | SLM-27(50)/F12 | 3 | QUADRANT |  | 003-02-M/RO |  | S.G.I. IS1865 Gr. 500/7 | 1
393 | SLM-27(50)/F12 | 4 | WORM |  | 004-03-M/RO | ø 55x83L | En19 | 1
394 | SLM-27(50)/F12 | 5 | WORM SHAFT |  | 405-04-M/RO | ø 25x224L | En8 | 1
395 | SLM-27(50)/F12 | 6 | SPACER |  | 007-04-M/RO | ø 45x10L | En8 | 2
396 | SLM-27(50)/F12 | 7 | TOP COVER |  | 012-09-M/RO | ø 60x15L | M.S | 1
397 | SLM-27(50)/F12 | 8 | TORQUE FUSE |  |  | ø 8x40L | STD | 2
398 | SLM-27(50)/F12 | 9 | BEARING |  |  | AXK 2542+AS+AS | STD | 2 SETS
399 | SLM-27(50)/F12 | 10 | O RING |  |  | ID 77mm x 2mm C/S | NITRILE RUBBER | 2
400 | SLM-27(50)/F12 | 11 | CIRCLIP |  |  | ø 25mm | STD | 1
401 | SLM-27(50)/F12 | 12 | HEX BOLT | FOR 1 & 2 |  | M8x25L | H.T. Gr. 8.8 | 8
402 | SLM-27(50)/F12 | 13 | STOPPER STUD WITH NUT |  |  | M14x70L | H.T. Gr. 8.8 | 2
403 | SLM-27(50)/F12 | 14 | HEX BOLT | FOR 1 & 7 |  | M5x20L | M.S | 3
404 | SLM-27(50)/F12 | 15 | BUSH | FOR 1 & 5 | 008-07-M/RO | ø 35x21L | BRASS | 2
405 | SLM-27(50)/F12 | 16 | HANDWHEEL |  | 011-09-F/RO | ø 300mm | M.S.FABRICATED | 1
406 | SLM-27(50)/F12 | 17 | PARALLEL KEY | FOR 5 & 16 |  | 8x7x40 | C-40 | 1
407 | SLM-27(50)/F12 | 18 | HEX BOLT | FOR 5 & 16 |  | M8x15L | M.S | 1
408 | SLM-27(50)/F12 | 19 | WASHER | FOR 18 |  | ID 9 x OD 30 x 1 THK | M.S | 1
409 | SLM-27(50)/F12 | 20 | INDICATOR PLATE | FOR 3 |  | ø 75mm | ALUMINIUM | 1
410 | SLM-27(50)/F12 | 21 | INDICATOR PLATE | FOR 16 |  | ø 50mm | ALUMINIUM | 1
411 | SLM-37(80)/F14 | 1 | WGB HOUSING |  | 001-01-M/RO |  | C.I. IS:210 Gr. FG 220 | 1
412 | SLM-37(80)/F14 | 2 | WGB COVER |  | 002-01-M/RO |  | C.I. IS:210 Gr. FG 220 | 1
413 | SLM-37(80)/F14 | 3 | QUADRANT |  | 003-02-M/RO |  | S.G.I. IS1865 Gr. 500/7 | 1
414 | SLM-37(80)/F14 | 4 | WORM |  | 004-03-M/RO | ø 60x83L | En19 | 1
415 | SLM-37(80)/F14 | 5 | WORM SHAFT |  | 005-04-M/RO | ø 32x223L | En8 | 1
416 | SLM-37(80)/F14 | 6 | COLLAR |  | 006-04-M/RO | ø 460x13L | En8 | 2
417 | SLM-37(80)/F14 | 7 | SGB HOUSING MM-02 |  | 014-01-M/RO |  | C.I. IS:210 Gr. FG 220 | 1
418 | SLM-37(80)/F14 | 8 | SGB COVER MM-02 |  | 015-01-M/RO |  | C.I. IS:210 Gr. FG 220 | 1
419 | SLM-37(80)/F14 | 9 | SPUR GEAR MM-02 |  | 022-04-M/RO | ø 65x39L | En8 | 1
420 | SLM-37(80)/F14 | 10 | PINION SHAFT MM-02 |  | 016-03-M/RO | ø 40x134L | En19 | 1
421 | SLM-37(80)/F14 | 11 | HANDWHEEL |  | 011-09-F/RO | ø 300mm | M.S.FABRICATED | 1
422 | SLM-37(80)/F14 | 12 | BUSH | FOR 1 & 5 | 008-07-M/RO | ø 40x21L | BRASS | 2
423 | SLM-37(80)/F14 | 13 | BUSH | FOR 5 & 7 | 025-07-M/RO | ø 40x21L | BRASS | 1
424 | SLM-37(80)/F14 | 14 | BUSH | FOR 7 & 10 | 039-07-M/RO | ø 40x21L | BRASS | 1
425 | SLM-37(80)/F14 | 15 | BUSH | FOR 8 & 10 | 040-07-M/RO | ø 40x21L | BRASS | 1
426 | SLM-37(80)/F14 | 16 | TORQUE FUSE |  |  | ø 8x40L | STD | 2
427 | SLM-37(80)/F14 | 17 | BEARING |  |  | AXK 4060+GS+WS | STD | 2 SETS
428 | SLM-37(80)/F14 | 18 | O RING |  |  | ID 77mm x 2mm C/S | NITRILE RUBBER | 2
429 | SLM-37(80)/F14 | 19 | CIRCLIP |  |  | ø 30mm | STD | 2
430 | SLM-37(80)/F14 | 20 | CIRCLIP |  |  | ø 25mm | STD | 1
431 | SLM-37(80)/F14 | 21 | HEX BOLT | FOR 1 & 2 |  | M8x30L | H.T. Gr. 8.8 | 8
432 | SLM-37(80)/F14 | 22 | HEX BOLT | FOR 7 & 8 |  | M6x25L | H.T. Gr. 8.8 | 4
433 | SLM-37(80)/F14 | 23 | ALLEN BOLT | FOR 1 & 7 |  | M8x25L | H.T. Gr. 8.8 | 3
434 | SLM-37(80)/F14 | 24 | STOPPER STUD WITH NUT |  |  | M14x70L | H.T. Gr. 8.8 | 2
435 | SLM-37(80)/F14 | 25 | HEX BOLT | FOR 10 & 11 |  | M8x15L | M.S | 1
436 | SLM-37(80)/F14 | 26 | WASHER | FOR 25 |  | ID 9 x OD 30 x 1 THK | M.S | 1
437 | SLM-37(80)/F14 | 27 | PARALLEL KEY | FOR 5 & 9 |  | 8x7x28 | C-40 | 1
438 | SLM-37(80)/F14 | 28 | PARALLEL KEY | FOR 10 & 11 |  | 8x7x40 | C-40 | 1
439 | SLM-37(80)/F14 | 29 | INDICATOR PLATE | FOR 3 |  | ø 75mm | ALUMINIUM | 1
440 | SLM-37(80)/F14 | 30 | INDICATOR PLATE | FOR 11 |  | ø 50mm | ALUMINIUM | 1
441 | SLM-37A(80)/F14 | 1 | WGB HOUSING |  | 001-01-M/RO |  | C.I. IS:210 Gr. FG 220 | 1
442 | SLM-37A(80)/F14 | 2 | WGB COVER |  | 002-01-M/RO |  | C.I. IS:210 Gr. FG 220 | 1
443 | SLM-37A(80)/F14 | 3 | QUADRANT |  | 003-02-M/RO |  | S.G.I. IS1865 Gr. 500/7 | 1
444 | SLM-37A(80)/F14 | 4 | WORM |  | 004-03-M/RO | ø 60x83L | En19 | 1
445 | SLM-37A(80)/F14 | 5 | WORM SHAFT |  | 005-04-M/RO | ø 32x223L | En8 | 1
446 | SLM-37A(80)/F14 | 6 | COLLAR |  | 006-04-M/RO | ø 460x13L | En8 | 2
447 | SLM-37A(80)/F14 | 7 | SGB HOUSING MX-02 |  | 014-01-M/RO |  | C.I. IS:210 Gr. FG 220 | 1
448 | SLM-37A(80)/F14 | 8 | SGB COVER MX-02 |  | 015-01-M/RO |  | C.I. IS:210 Gr. FG 220 | 1
449 | SLM-37A(80)/F14 | 9 | SPUR GEAR MX-02 |  | 022-04-M/RO | ø 90x42L | En8 | 1
450 | SLM-37A(80)/F14 | 10 | PINION SHAFT MX-02 | (MO) | 016-03-M/RO | ø 50x134L | En19 | 1
451 | SLM-37A(80)/F14 | 11 | PINION SHAFT MX-02 | (EO) | 016-03-M/RO | ø 50x210L | En19 | 1
452 | SLM-37A(80)/F14 | 12 | HANDWHEEL |  | 011-09-F/RO | ø 300mm | M.S.FABRICATED | 1
453 | SLM-37A(80)/F14 | 13 | BUSH | FOR 1 & 5 | 008-07-M/RO | ø 40x21L | BRASS | 2
454 | SLM-37A(80)/F14 | 14 | BUSH | FOR 5 & 7 | 025-07-M/RO | ø 40x21L | BRASS | 1
455 | SLM-37A(80)/F14 | 15 | BUSH | FOR 7 & 10 | 039-07-M/RO | ø 40x21L | BRASS | 1
456 | SLM-37A(80)/F14 | 16 | BUSH | FOR 8 & 10 | 040-07-M/RO | ø 40x21L | BRASS | 1
457 | SLM-37A(80)/F14 | 17 | TORQUE FUSE |  |  | ø 8x40L | STD | 2
458 | SLM-37A(80)/F14 | 18 | BEARING |  |  | AXK 4060+GS+WS | STD | 2 SETS
459 | SLM-37A(80)/F14 | 19 | O RING |  |  | ID 77mm x 2mm C/S | NITRILE RUBBER | 2
460 | SLM-37A(80)/F14 | 20 | CIRCLIP |  |  | ø 30mm | STD | 2
461 | SLM-37A(80)/F14 | 21 | CIRCLIP |  |  | ø 25mm | STD | 1
462 | SLM-37A(80)/F14 | 22 | HEX BOLT | FOR 1 & 2 |  | M8x30L | H.T. Gr. 8.8 | 8
463 | SLM-37A(80)/F14 | 23 | HEX BOLT | FOR 7 & 8 |  | M6x25L | H.T. Gr. 8.8 | 4
464 | SLM-37A(80)/F14 | 24 | ALLEN BOLT | FOR 1 & 7 |  | M8x25L | H.T. Gr. 8.8 | 3
465 | SLM-37A(80)/F14 | 25 | STOPPER STUD WITH NUT |  |  | M14x70L | H.T. Gr. 8.8 | 2
466 | SLM-37A(80)/F14 | 26 | HEX BOLT | FOR 10 & 11 |  | M8x15L | M.S | 1
467 | SLM-37A(80)/F14 | 27 | WASHER | FOR 25 |  | ID 9 x OD 30 x 1 THK | M.S | 1
468 | SLM-37A(80)/F14 | 28 | PARALLEL KEY | FOR 5 & 9 |  | 8x7x28 | C-40 | 1
469 | SLM-37A(80)/F14 | 29 | PARALLEL KEY | FOR 10 & 11 |  | 8x7x40 | C-40 | 1
470 | SLM-37A(80)/F14 | 30 | INDICATOR PLATE | FOR 3 |  | ø 75mm | ALUMINIUM | 1
471 | SLM-37A(80)/F14 | 31 | INDICATOR PLATE | FOR 11 |  | ø 50mm | ALUMINIUM | 1
472 | SLM-37(50)/F16 | 1 | WGB HOUSING |  | 101-01-M/RO |  | C.I. IS:210 Gr. FG 220 | 1
473 | SLM-37(50)/F16 | 2 | WGB COVER |  | 102-01-M/RO |  | C.I. IS:210 Gr. FG 220 | 1
474 | SLM-37(50)/F16 | 3 | QUADRANT |  | 103-02-M/RO |  | S.G.I. IS1865 Gr. 500/7 | 1
475 | SLM-37(50)/F16 | 4 | WORM |  | 004-03-M/RO | ø 60x83L | En19 | 1
476 | SLM-37(50)/F16 | 5 | WORM SHAFT |  | 305-04-M/RO | ø 32x224L | En8 | 1
477 | SLM-37(50)/F16 | 6 | SPACER |  | 007-04-M/RO | ø 45x10L | En8 | 2
478 | SLM-37(50)/F16 | 7 | TOP COVER |  | 012-09-M/RO | ø 60x15L | M.S | 1
479 | SLM-37(50)/F16 | 8 | TORQUE FUSE |  |  | ø 8x40L | STD | 2
480 | SLM-37(50)/F16 | 9 | BEARING |  |  | AXK 2542+AS+AS | STD | 2 SETS
481 | SLM-37(50)/F16 | 10 | O RING |  |  | ID 77mm x 2mm C/S | NITRILE RUBBER | 2
482 | SLM-37(50)/F16 | 11 | CIRCLIP |  |  | ø 25mm | STD | 1
483 | SLM-37(50)/F16 | 12 | HEX BOLT | FOR 1 & 2 |  | M8x25L | H.T. Gr. 8.8 | 8
484 | SLM-37(50)/F16 | 13 | STOPPER STUD WITH NUT |  |  | M14x70L | H.T. Gr. 8.8 | 2
485 | SLM-37(50)/F16 | 14 | HEX BOLT | FOR 1 & 7 |  | M5x20L | M.S | 3
486 | SLM-37(50)/F16 | 15 | BUSH | FOR 1 & 5 | 008-07-M/RO | ø 35x21L | BRASS | 2
487 | SLM-37(50)/F16 | 16 | HANDWHEEL |  | 011-09-F/RO | ø 300mm | M.S.FABRICATED | 1
488 | SLM-37(50)/F16 | 17 | PARALLEL KEY | FOR 5 & 16 |  | 8x7x40 | C-40 | 1
489 | SLM-37(50)/F16 | 18 | HEX BOLT | FOR 5 & 16 |  | M8x15L | M.S | 1
490 | SLM-37(50)/F16 | 19 | WASHER | FOR 18 |  | ID 9 x OD 30 x 1 THK | M.S | 1
491 | SLM-37(50)/F16 | 20 | INDICATOR PLATE | FOR 3 |  | ø 75mm | ALUMINIUM | 1
492 | SLM-37(50)/F16 | 21 | INDICATOR PLATE | FOR 16 |  | ø 50mm | ALUMINIUM | 1
493 | SLM-53(150)/F16 | 1 | WGB HOUSING |  | 001-01-M/RO |  | C.I. IS:210 Gr. FG 220 | 1
494 | SLM-53(150)/F16 | 2 | WGB COVER |  | 002-01-M/RO |  | C.I. IS:210 Gr. FG 220 | 1
495 | SLM-53(150)/F16 | 3 | QUADRANT |  | 003-02-M/RO |  | S.G.I. IS1865 Gr. 500/7 | 1
496 | SLM-53(150)/F16 | 4 | WORM |  | 004-03-M/RO | ø 60x83L | En19 | 1
497 | SLM-53(150)/F16 | 5 | WORM SHAFT |  | 005-04-M/RO | ø 32x258L | En8 | 1
498 | SLM-53(150)/F16 | 6 | SPACER |  | 007-04-M/RO | ø 45x12L | En8 | 2
499 | SLM-53(150)/F16 | 7 | SGB HOUSING SM-03 |  | 014-01-M/RO |  | C.I. IS:210 Gr. FG 220 | 1
500 | SLM-53(150)/F16 | 8 | SGB COVER SM-03 |  | 015-01-M/RO |  | C.I. IS:210 Gr. FG 220 | 1
501 | SLM-53(150)/F16 | 9 | SPUR GEAR SM-03 |  | 022-04-M/RO | ø 135x39L | En8 | 1
502 | SLM-53(150)/F16 | 10 | PINION SHAFT SM-03 |  | 016-03-M/RO | ø 50x151L | En19 | 1
503 | SLM-53(150)/F16 | 11 | HANDWHEEL |  | 011-09-F/RO | ø 550mm | M.S.FABRICATED | 1
504 | SLM-53(150)/F16 | 12 | BUSH | FOR 1 & 5 | 008-07-M/RO | ø 40x28L | BRASS | 2
505 | SLM-53(150)/F16 | 13 | BUSH | FOR 5 & 7 | 025-07-M/RO | ø 40x18L | BRASS | 1
506 | SLM-53(150)/F16 | 14 | BUSH | FOR 7 & 10 | 039-07-M/RO | ø 35x21L | BRASS | 1
507 | SLM-53(150)/F16 | 15 | BUSH | FOR 8 & 10 | 040-07-M/RO | ø 35x37L | BRASS | 1
508 | SLM-53(150)/F16 | 16 | TORQUE FUSE |  |  | ø 8x40L | STD | 2
509 | SLM-53(150)/F16 | 17 | BEARING |  |  | AXK 4060+GS+WS | STD | 2 SETS
510 | SLM-53(150)/F16 | 18 | THRUST RACES |  |  | AS 2542 | STD | 2
511 | SLM-53(150)/F16 | 19 | O RING |  |  | ID 102mm x 2mm C/S | NITRILE RUBBER | 2
512 | SLM-53(150)/F16 | 20 | CIRCLIP |  |  | ø 30mm | STD | 2
513 | SLM-53(150)/F16 | 21 | CIRCLIP |  |  | ø 25mm | STD | 1
514 | SLM-53(150)/F16 | 22 | HEX BOLT | FOR 1 & 2 |  | M8x25L | H.T. Gr. 8.8 | 8
515 | SLM-53(150)/F16 | 23 | HEX BOLT | FOR 7 & 8 |  | M8x30L | H.T. Gr. 8.8 | 6
516 | SLM-53(150)/F16 | 24 | HEX BOLT | FOR 1 & 7 |  | M10x35L | H.T. Gr. 8.8 | 4
517 | SLM-53(150)/F16 | 25 | HEX BOLT | FOR 7 & 8 |  | M8x50L | H.T. Gr. 8.8 | 4
518 | SLM-53(150)/F16 | 26 | STOPPER STUD WITH NUT |  |  | M14x70L | H.T. Gr. 8.8 | 2
519 | SLM-53(150)/F16 | 27 | HEX BOLT | FOR 10 & 11 |  | M8x15L | M.S | 1
520 | SLM-53(150)/F16 | 28 | WASHER | FOR 27 |  | ID 9 x OD 30 x 1 THK | M.S | 1
521 | SLM-53(150)/F16 | 29 | PARALLEL KEY | FOR 5 & 9 |  | 8x7x28 | C-40 | 1
522 | SLM-53(150)/F16 | 30 | PARALLEL KEY | FOR 10 & 11 |  | 8x7x40 | C-40 | 1
523 | SLM-53(150)/F16 | 31 | INDICATOR PLATE | FOR 3 |  | ø 100mm | ALUMINIUM | 1
524 | SLM-53(150)/F16 | 32 | INDICATOR PLATE | FOR 11 |  | ø 50mm | ALUMINIUM | 1
525 | SLM-66(200)/F16 | 1 | WGB HOUSING |  | 001-01-M/RO |  | C.I. IS:210 Gr. FG 220 | 1
526 | SLM-66(200)/F16 | 2 | WGB COVER |  | 002-01-M/RO |  | C.I. IS:210 Gr. FG 220 | 1
527 | SLM-66(200)/F16 | 3 | QUADRANT |  | 003-02-M/RO |  | S.G.I. IS1865 Gr. 500/7 | 1
528 | SLM-66(200)/F16 | 4 | WORM |  | 004-03-M/RO | ø 70x75L | En19 | 1
529 | SLM-66(200)/F16 | 5 | WORM SHAFT |  | 005-04-M/RO | ø 32x275L | En8 | 1
530 | SLM-66(200)/F16 | 6 | COLLAR |  | 006-04-M/RO | ø 60x21L | En8 | 2
531 | SLM-66(200)/F16 | 7 | SPACER |  | 007-04-M/RO | ø 60x8L | En8 | 2
532 | SLM-66(200)/F16 | 8 | SGB HOUSING SM-05 |  | 014-01-M/RO |  | C.I. IS:210 Gr. FG 220 | 1
533 | SLM-66(200)/F16 | 9 | SGB COVER SM-05 |  | 015-01-M/RO |  | C.I. IS:210 Gr. FG 220 | 1
534 | SLM-66(200)/F16 | 10 | SPUR GEAR SM-05 |  | 022-04-M/RO | ø 150x39L | En8 | 1
535 | SLM-66(200)/F16 | 11 | PINION SHAFT SM-05 |  | 016-03-M/RO | ø 40x151L | En19 | 1
536 | SLM-66(200)/F16 | 12 | HANDWHEEL |  | 011-09-F/RO | ø 550mm | M.S.FABRICATED | 1
537 | SLM-66(200)/F16 | 13 | BUSH | FOR 1 & 5 | 008-07-M/RO | ø 40x28L | BRASS | 2
538 | SLM-66(200)/F16 | 14 | BUSH | FOR 5 & 8 | 025-07-M/RO | ø 40x18L | BRASS | 1
539 | SLM-66(200)/F16 | 15 | BUSH | FOR 8 & 11 | 039-07-M/RO | ø 35x21L | BRASS | 1
540 | SLM-66(200)/F16 | 16 | BUSH | FOR 9 & 11 | 040-07-M/RO | ø 35x37L | BRASS | 1
541 | SLM-66(200)/F16 | 17 | TORQUE FUSE |  |  | ø 8x40L | STD | 2
542 | SLM-66(200)/F16 | 18 | BEARING |  |  | AXK 4060+GS+WS | STD | 2 SETS
543 | SLM-66(200)/F16 | 19 | THRUST RACES |  |  | AS 2542 | STD | 2
544 | SLM-66(200)/F16 | 20 | O RING |  |  | ID 105mm x 3mm C/S | NITRILE RUBBER | 2
545 | SLM-66(200)/F16 | 21 | CIRCLIP |  |  | ø 30mm | STD | 2
546 | SLM-66(200)/F16 | 22 | CIRCLIP |  |  | ø 25mm | STD | 1
547 | SLM-66(200)/F16 | 23 | HEX BOLT | FOR 1 & 2 |  | M10x30L | H.T. Gr. 8.8 | 8
548 | SLM-66(200)/F16 | 24 | HEX BOLT | FOR 8 & 9 |  | M8x30L | H.T. Gr. 8.8 | 6
549 | SLM-66(200)/F16 | 25 | HEX BOLT | FOR 1 & 8 |  | M10x35L | H.T. Gr. 8.8 | 4
550 | SLM-66(200)/F16 | 26 | HEX BOLT | FOR 8 & 9 |  | M8x50L | H.T. Gr. 8.8 | 4
551 | SLM-66(200)/F16 | 27 | STOPPER STUD WITH NUT |  |  | M14x70L | H.T. Gr. 8.8 | 2
552 | SLM-66(200)/F16 | 28 | HEX BOLT | FOR 11 & 12 |  | M8x15L | M.S | 1
553 | SLM-66(200)/F16 | 29 | WASHER | FOR 28 |  | ID 9 x OD 30 x 1 THK | M.S | 1
554 | SLM-66(200)/F16 | 30 | PARALLEL KEY | FOR 5 & 10 |  | 8x7x28 | C-40 | 1
555 | SLM-66(200)/F16 | 31 | PARALLEL KEY | FOR 11 & 12 |  | 8x7x40 | C-40 | 1
556 | SLM-66(200)/F16 | 32 | INDICATOR PLATE | FOR 3 |  | ø 100mm | ALUMINIUM | 1
557 | SLM-66(200)/F16 | 33 | INDICATOR PLATE | FOR 12 |  | ø 50mm | ALUMINIUM | 1
558 | SLM-66(200)/F25 | 1 | WGB HOUSING |  | 001-01-M/RO |  | C.I. IS:210 Gr. FG 220 | 1
559 | SLM-66(200)/F25 | 2 | WGB COVER |  | 002-01-M/RO |  | C.I. IS:210 Gr. FG 220 | 1
560 | SLM-66(200)/F25 | 3 | QUADRANT |  | 003-02-M/RO |  | S.G.I. IS1865 Gr. 500/7 | 1
561 | SLM-66(200)/F25 | 4 | WORM |  | 004-03-M/RO | ø 70x75L | En19 | 1
562 | SLM-66(200)/F25 | 5 | WORM SHAFT |  | 005-04-M/RO | ø 32x305L | En8 | 1
563 | SLM-66(200)/F25 | 6 | COLLAR |  | 006-04-M/RO | ø 60x21L | En8 | 2
564 | SLM-66(200)/F25 | 7 | SPACER |  | 007-04-M/RO | ø 60x8L | En8 | 2
565 | SLM-66(200)/F25 | 8 | SGB HOUSING SM-05 |  | 014-01-M/RO |  | C.I. IS:210 Gr. FG 220 | 1
566 | SLM-66(200)/F25 | 9 | SGB COVER SM-05 |  | 015-01-M/RO |  | C.I. IS:210 Gr. FG 220 | 1
567 | SLM-66(200)/F25 | 10 | SPUR GEAR SM-05 |  | 022-04-M/RO | ø 150x39L | En8 | 1
568 | SLM-66(200)/F25 | 11 | PINION SHAFT SM-05 |  | 016-03-M/RO | ø 40x151L | En19 | 1
569 | SLM-66(200)/F25 | 12 | HANDWHEEL |  | 011-09-F/RO | ø 550mm | M.S.FABRICATED | 1
570 | SLM-66(200)/F25 | 13 | BUSH | FOR 1 & 5 | 008-07-M/RO | ø 40x28L | BRASS | 2
571 | SLM-66(200)/F25 | 14 | BUSH | FOR 5 & 8 | 025-07-M/RO | ø 40x18L | BRASS | 1
572 | SLM-66(200)/F25 | 15 | BUSH | FOR 8 & 11 | 039-07-M/RO | ø 35x21L | BRASS | 1
573 | SLM-66(200)/F25 | 16 | BUSH | FOR 9 & 11 | 040-07-M/RO | ø 35x37L | BRASS | 1
574 | SLM-66(200)/F25 | 17 | TORQUE FUSE |  |  | ø 8x40L | STD | 2
575 | SLM-66(200)/F25 | 18 | BEARING |  |  | AXK 4060+GS+WS | STD | 2 SETS
576 | SLM-66(200)/F25 | 19 | THRUST RACES |  |  | AS 2542 | STD | 2
577 | SLM-66(200)/F25 | 20 | O RING |  |  | ID 105mm x 3mm C/S | NITRILE RUBBER | 2
578 | SLM-66(200)/F25 | 21 | CIRCLIP |  |  | ø 30mm | STD | 2
579 | SLM-66(200)/F25 | 22 | CIRCLIP |  |  | ø 25mm | STD | 1
580 | SLM-66(200)/F25 | 23 | HEX BOLT | FOR 1 & 2 |  | M10x30L | H.T. Gr. 8.8 | 8
581 | SLM-66(200)/F25 | 24 | HEX BOLT | FOR 8 & 9 |  | M8x30L | H.T. Gr. 8.8 | 6
582 | SLM-66(200)/F25 | 25 | HEX BOLT | FOR 1 & 8 |  | M10x35L | H.T. Gr. 8.8 | 4
583 | SLM-66(200)/F25 | 26 | HEX BOLT | FOR 8 & 9 |  | M8x50L | H.T. Gr. 8.8 | 4
584 | SLM-66(200)/F25 | 27 | STOPPER STUD WITH NUT |  |  | M14x70L | H.T. Gr. 8.8 | 2
585 | SLM-66(200)/F25 | 28 | HEX BOLT | FOR 11 & 12 |  | M8x15L | M.S | 1
586 | SLM-66(200)/F25 | 29 | WASHER | FOR 28 |  | ID 9 x OD 30 x 1 THK | M.S | 1
587 | SLM-66(200)/F25 | 30 | PARALLEL KEY | FOR 5 & 10 |  | 8x7x28 | C-40 | 1
588 | SLM-66(200)/F25 | 31 | PARALLEL KEY | FOR 11 & 12 |  | 8x7x40 | C-40 | 1
589 | SLM-66(200)/F25 | 32 | INDICATOR PLATE | FOR 3 |  | ø 100mm | ALUMINIUM | 1
590 | SLM-66(200)/F25 | 33 | INDICATOR PLATE | FOR 12 |  | ø 50mm | ALUMINIUM | 1
591 | SLT-115(250)/F25 | 1 | WGB HOUSING |  | 001-01-M/RO |  | C.I. IS:210 Gr. FG 220 | 1
592 | SLT-115(250)/F25 | 2 | WGB COVER |  | 002-01-M/RO |  | C.I. IS:210 Gr. FG 220 | 1
593 | SLT-115(250)/F25 | 3 | QUADRANT |  | 003-02-M/RO |  | S.G.I. IS1865 Gr. 500/7 | 1
594 | SLT-115(250)/F25 | 4 | WORM |  | 004-03-M/RO | ø 75x73L | En19 | 1
595 | SLT-115(250)/F25 | 5 | WORMSHAFT |  | 005-04-M/RO | ø 40x323L | En8 | 1
596 | SLT-115(250)/F25 | 6 | COLLAR |  | 006-04-M/RO | ø 65x48L | En8 | 2
597 | SLT-115(250)/F25 | 7 | SGB HOUSING SM-05 |  | 015-01-M/RO |  | C.I. IS:210 Gr. FG 220 | 1
598 | SLT-115(250)/F25 | 8 | SGB COVER SM-05 |  | 115-01-M/RO |  | C.I. IS:210 Gr. FG 220 | 1
599 | SLT-115(250)/F25 | 9 | SPUR GEAR SM-05 |  | 022-04-M/RO | ø 150x40L | En8 | 1
600 | SLT-115(250)/F25 | 10 | PINION SHAFT SM-05 | (MO) | 216-03-M/RO | ø 40x151L | En19 | 1
601 | SLT-115(250)/F25 | 11 | PINION SHAFT SM-05 | (EO) | 316-03-M/RO | ø 40x229 | En19
602 | SLT-115(250)/F25 | 12 | HANDWHEEL |  | 011-09-F/RO | ø 550mm | M.S.FABRICATED | 1
603 | SLT-115(250)/F25 | 13 | BUSH | FOR 1 & 5 | 008-07-M/RO | ø 45x33L | BRASS | 2
604 | SLT-115(250)/F25 | 14 | BUSH | FOR 5 & 7 | 025-07-M/RO | ø 45x18L | BRASS | 1
605 | SLT-115(250)/F25 | 15 | BUSH | FOR 7 & 10 | 039-07-M/RO | ø 35x21L | BRASS | 1
606 | SLT-115(250)/F25 | 16 | BUSH | FOR 8 & 10 | 040-07-M/RO | ø 35x37L | BRASS | 1
607 | SLT-115(250)/F25 | 17 | TORQUE FUSE |  |  | ø 8x45L | STD | 2
608 | SLT-115(250)/F25 | 18 | BEARING |  |  | AXK 4565+GS+WS | STD | 2 SETS
609 | SLT-115(250)/F25 | 19 | THRUST RACES |  |  | AS 2542 | STD | 2
610 | SLT-115(250)/F25 | 20 | O RING |  |  | ID 140mm x 3mm C/S | NITRILE RUBBER | 2
611 | SLT-115(250)/F25 | 21 | CIRCLIP |  |  | ø 35mm | STD | 1
612 | SLT-115(250)/F25 | 22 | CIRCLIP |  |  | ø 25mm | STD | 1
613 | SLT-115(250)/F25 | 23 | HEX BOLT | FOR 1 & 2 |  | M10x25L | H.T. Gr. 8.8 | 10
614 | SLT-115(250)/F25 | 24 | HEX BOLT | FOR 7 & 8 |  | M8x30L | H.T. Gr. 8.8 | 6
615 | SLT-115(250)/F25 | 25 | HEX BOLT | FOR 1 & 7 |  | M10x35L | H.T. Gr. 8.8 | 4
616 | SLT-115(250)/F25 | 26 | HEX BOLT | FOR 7 & 8 |  | M8x50L | H.T. Gr. 8.8 | 4
617 | SLT-115(250)/F25 | 27 | STOPPER STUD WITH NUT |  |  | M14x100L | H.T. Gr. 8.8 | 2
618 | SLT-115(250)/F25 | 28 | HEX BOLT | FOR 10 & 11 |  | M8x15L | M.S | 1
619 | SLT-115(250)/F25 | 29 | WASHER | FOR 27 |  | ID 9 x OD 30 x 1 THK | M.S | 1
620 | SLT-115(250)/F25 | 30 | PARALLEL KEY | FOR 5 & 9 |  | 10x8x28 | C-40 | 1
621 | SLT-115(250)/F25 | 31 | PARALLEL KEY | FOR 10 & 11 |  | 8x7x40 | C-40 | 1
622 | SLT-115(250)/F25 | 32 | INDICATOR PLATE | FOR 3 |  | ø 135mm | ALUMINIUM | 1
623 | SLT-115(250)/F25 | 33 | INDICATOR PLATE | FOR 11 |  | ø 50mm | ALUMINIUM | 1
624 | SLT-125(360)/F25 | 1 | WGB HOUSING |  | 001-01-M/RO |  | C.I. IS:210 Gr. FG 220 | 1
625 | SLT-125(360)/F25 | 2 | WGB COVER |  | 002-01-M/RO |  | C.I. IS:210 Gr. FG 220 | 1
626 | SLT-125(360)/F25 | 3 | QUADRANT |  | 003-02-M/RO |  | S.G.I. IS1865 Gr. 500/7 | 1
627 | SLT-125(360)/F25 | 4 | WORM |  | 004-03-M/RO | ø 100x83L | En19 | 1
628 | SLT-125(360)/F25 | 5 | WORM SHAFT | (MO/EO) | 105-04-M/RO | ø 45x342L | En8 | 1
629 | SLT-125(360)/F25 | 6 | SPACER |  | 007-04-M/RO | ø 65x15L | AIS1410 | 2 | everywhere it is en8
630 | SLT-125(360)/F25 | 7 | SGB HOUSING DC-09 |  | 114-01-M/RO |  | C.I. IS:210 Gr. FG 220 | 1
631 | SLT-125(360)/F25 | 8 | SGB COVER DC-09 |  | 015-01-M/RO |  | C.I. IS:210 Gr. FG 220 | 1
632 | SLT-125(360)/F25 | 9 | SPUR GEAR-I ,DC-09 |  | 023-04-M/RO | ø 130x28L | En8 | 1
633 | SLT-125(360)/F25 | 10 | SPUR GEAR-II,DC-09 |  | 024-04-M/RO | ø 130x53L | En8 | 1
634 | SLT-125(360)/F25 | 11 | PINION SHAFT- I, DC-09 | (MO/EO) | 217-03-M/RO | ø 55x163L | En19 | 1
635 | SLT-125(360)/F25 | 12 | PINION SHAFT-I, DC-09 |  | 117-03-M/RO | ø 55x128L | En19 | 1
636 | SLT-125(360)/F25 | 13 | PINION SHAFT-II,DC-09 | (EO) | 817-03-M'/RO | ø 55x215L | En19 | 1
637 | SLT-125(360)/F25 | 14 | PINION SHAFT-II,DC-09 | (MO) | 018-03-M/RO | ø 55x143L | En19 | 1
638 | SLT-125(360)/F25 | 15 | HANDWHEEL |  | 011-09-F/RO | ø 550mm | M.S.FABRICATED | 1
639 | SLT-125(360)/F25 | 16 | BUSH | FOR 5 & 7 | 025-07-M/RO | ø 55x23L | BRASS | 1
640 | SLT-125(360)/F25 | 17 | BUSH | FOR 7 & 12 | 027-07-M/RO | ø 40x27L | BRASS | 1
641 | SLT-125(360)/F25 | 18 | BUSH | FOR 8 & 13 | 029-07-M/RO | ø 40x24L | BRASS | 1
642 | SLT-125(360)/F25 | 19 | BUSH | FOR 8 & 11 | 026-07-M/RO | ø 35x27L | BRASS | 1
643 | SLT-125(360)/F25 | 20 | TORQUE FUSE |  |  | ø 12x27L | STD | 2
644 | SLT-125(360)/F25 | 21 | BEARING |  |  | AXK 6085+GS+WS | STD | 2 SETS
645 | SLT-125(360)/F25 | 22 | BEARING |  |  | AXK 2542+AS+AS | STD | 1 SET
646 | SLT-125(360)/F25 | 23 | NEEDLE ROLLER CAGE |  |  | KT 404527 | STD | 2
647 | SLT-125(360)/F25 | 24 | NEEDLE ROLLER CAGE |  |  | KT 253017 | STD | 1
648 | SLT-125(360)/F25 | 25 | THRUST RACES |  |  | AS 2542 | STD | 1
649 | SLT-125(360)/F25 | 26 | THRUST RACES |  |  | AS 3047 | STD | 1
650 | SLT-125(360)/F25 | 27 | O RING |  |  | ID 145mm x 4mm C/S | NITRILE RUBBER | 2
651 | SLT-125(360)/F25 | 28 | CIRCLIP |  |  | ø 38mm | STD | 1
652 | SLT-125(360)/F25 | 29 | CIRCLIP |  |  | ø 25mm | STD | 1
653 | SLT-125(360)/F25 | 30 | HEX BOLT | FOR 1 & 2 |  | M8x25L | H.T. Gr. 8.8 | 12
654 | SLT-125(360)/F25 | 31 | HEX BOLT | FOR 7 & 8 |  | M8x35L | H.T. Gr. 8.8 | 8
655 | SLT-125(360)/F25 | 32 | SOC.HD.GRUB SCREW |  |  | M16x1/2''L | M.S | 2
656 | SLT-125(360)/F25 | 33 | EYE BOLT |  |  | M16x45L | FORGED STEEL | 2
657 | SLT-125(360)/F25 | 34 | ALLEN BOLT | FOR 1 & 7 |  | M20x50L | H.T. Gr. 10.9 | 4
658 | SLT-125(360)/F25 | 35 | DOWEL PIN | FOR 7 & 8 |  | ø 6x30L | En42 | 2
659 | SLT-125(360)/F25 | 36 | STOPPER STUD WITH NUT |  |  | M14x70L | H.T. Gr. 8.8 | 2
660 | SLT-125(360)/F25 | 37 | HEX BOLT | FOR 11 & 14 |  | M8x15L | M.S | 1
661 | SLT-125(360)/F25 | 38 | WASHER | FOR 36 |  | ID 9 x OD 30 x 1 THK | M.S | 1
662 | SLT-125(360)/F25 | 39 | PARALLEL KEY | FOR 5 & 10 |  | 12x8x40 | C-40 | 1
663 | SLT-125(360)/F25 | 40 | PARALLEL KEY | FOR 9 & 13 |  | 8x7x25 | C-40 | 1
664 | SLT-125(360)/F25 | 41 | PARALLEL KEY | FOR 11 & 14 |  | 8x7x40 | C-40 | 1
665 | SLT-125(360)/F25 | 42 | INDICATOR PLATE | FOR 3 |  | ø 140mm | ALUMINIUM | 1
666 | SLT-125(360)/F25 | 43 | INDICATOR PLATE | FOR 14 |  | ø 50mm | ALUMINIUM | 1
667 | SLT-165(500)/F30 | 1 | WGB HOUSING |  | 001-01-M/RO |  | C.I. IS:210 Gr. FG 220 | 1
668 | SLT-165(500)/F30 | 2 | WGB COVER |  | 002-01-M/RO |  | C.I. IS:210 Gr. FG 220 | 1
669 | SLT-165(500)/F30 | 3 | QUADRANT |  | 003-02-M/RO |  | S.G.I. IS1865 Gr. 500/7 | 1
670 | SLT-165(500)/F30 | 4 | WORM |  | 004-03-M/RO | ø 95x83L | En19 | 1
671 | SLT-165(500)/F30 | 5 | WORM SHAFT |  | 005-04-M/RO | ø 45x341L | En8 | 1
672 | SLT-165(500)/F30 | 6 | COLLAR |  | 006-04-M/RO | ø 85x20L | En8 | 2
673 | SLT-165(500)/F30 | 7 | SGB HOUSING ST-05 |  | 014-01-M/RO |  | C.I. IS:210 Gr. FG 220 | 1
674 | SLT-165(500)/F30 | 8 | SGB COVER ST-05 |  | 015-01-M/RO |  | C.I. IS:210 Gr. FG 220 | 1
675 | SLT-165(500)/F30 | 9 | SGB HOUSING MT-02 |  | 014-01-M/RO |  | C.I. IS:210 Gr. FG 220 | 1
676 | SLT-165(500)/F30 | 10 | SGB COVER MT-02 |  | 015-01-M/RO |  | C.I. IS:210 Gr. FG 220 | 1
677 | SLT-165(500)/F30 | 11 | SPUR GEAR ST-05 |  | 022-04-M/RO | ø 170x45L | En8 | 1
678 | SLT-165(500)/F30 | 12 | SPUR GEAR MT-02 |  | 022-04-M/RO | ø 70x39L | En8 | 1
679 | SLT-165(500)/F30 | 13 | PINION SHAFT ST-05 |  | 016-03-M'/RO | ø 40x163L | En19 | 1
680 | SLT-165(500)/F30 | 14 | PINION SHAFT MT-02 |  | 016-03-M/RO | ø 40x135L | En19 | 1
681 | SLT-165(500)/F30 | 15 | HANDWHEEL |  | 011-09-F/RO | ø 550mm | M.S.FABRICATED | 1
682 | SLT-165(500)/F30 | 16 | BUSH | FOR 5 & 7 | 025-07-M/RO | ø 50x23L | BRASS | 1
683 | SLT-165(500)/F30 | 17 | BUSH | FOR 7 & 13 | 039-07-M/RO | ø 35x19L | BRASS | 1
684 | SLT-165(500)/F30 | 18 | BUSH | FOR 8 & 13 | 040-07-M/RO | ø 35x33L | BRASS | 1
685 | SLT-165(500)/F30 | 19 | BUSH | FOR 9 & 13 | 039-07-M/RO | ø 35x21L | BRASS | 1
686 | SLT-165(500)/F30 | 20 | BUSH | FOR 9 & 14 | 139-07-M/RO | ø 40x20L | BRASS | 1
687 | SLT-165(500)/F30 | 21 | BUSH | FOR 10 & 14 | 040-07-M/RO | ø 40x29L | BRASS | 1
688 | SLT-165(500)/F30 | 22 | TORQUE FUSE |  |  | ø 12x70L | STD | 2
689 | SLT-165(500)/F30 | 23 | BEARING |  |  | AXK 6085+GS+WS | STD | 2 SETS
690 | SLT-165(500)/F30 | 24 | NEEDLE ROLLER CAGE |  |  | KT 404527 | STD | 2
691 | SLT-165(500)/F30 | 25 | THRUST RACES |  |  | AS 2542 | STD | 4
692 | SLT-165(500)/F30 | 26 | O RING |  |  | ID 160mm x 4mm C/S | NITRILE RUBBER | 2
693 | SLT-165(500)/F30 | 27 | CIRCLIP |  |  | ø 40mm | STD | 2
694 | SLT-165(500)/F30 | 28 | CIRCLIP |  |  | ø 25mm | STD | 3
695 | SLT-165(500)/F30 | 29 | HEX BOLT | FOR 1 & 2 |  | M10x25L | H.T. Gr. 8.8 | 10
696 | SLT-165(500)/F30 | 30 | HEX BOLT | FOR 7 & 8 |  | M6x30L | H.T. Gr. 8.8 | 5
697 | SLT-165(500)/F30 | 31 | HEX BOLT | FOR 1 & 7 |  | M16x40L | H.T. Gr. 8.8 | 4
698 | SLT-165(500)/F30 | 32 | HEX BOLT | FOR 9 & 10 |  | M8x20L | H.T. Gr. 8.8 | 2
699 | SLT-165(500)/F30 | 33 | SOC.HD.GRUB SCREW |  |  | M16x1/2''L | M.S | 2
700 | SLT-165(500)/F30 | 34 | ALLEN BOLT | FOR 8 & 9 |  | M8x25L | H.T. Gr. 10.9 | 3
701 | SLT-165(500)/F30 | 35 | ALLEN BOLT | FOR 7 & 8 |  | M6x35L | H.T. Gr. 10.9 | 3
702 | SLT-165(500)/F30 | 36 | ALLEN BOLT | FOR 9 & 10 |  | M8x20L | H.T. Gr. 10.9 | 3
703 | SLT-165(500)/F30 | 37 | STOPPER STUD WITH NUT |  |  | M16x125L | H.T. Gr. 8.8 | 2
704 | SLT-165(500)/F30 | 38 | HEX BOLT | FOR 14 & 15 |  | M8x15L | M.S | 1
705 | SLT-165(500)/F30 | 39 | WASHER | FOR 38 |  | ID 9 x OD 30 x 1 THK | M.S | 1
706 | SLT-165(500)/F30 | 40 | PARALLEL KEY | FOR 5 & 11 |  | 12x8x32 | C-40 | 1
707 | SLT-165(500)/F30 | 41 | PARALLEL KEY | FOR 12 & 13 |  | 8x7x25 | C-40 | 1
708 | SLT-165(500)/F30 | 42 | PARALLEL KEY | FOR 14 & 15 |  | 8x7x40 | C-40 | 1
709 | SLT-165(500)/F30 | 43 | INDICATOR PLATE | FOR 3 |  | ø 155mm | ALUMINIUM | 1
710 | SLT-165(500)/F30 | 44 | INDICATOR PLATE | FOR 15 |  | ø 50mm | ALUMINIUM | 1
711 | SLT-200(720)/F30 | 1 | WGB HOUSING |  | 001-01-M/RO |  | S.G.I. IS1865 Gr. 500/7 | 1
712 | SLT-200(720)/F30 | 2 | WGB COVER |  | 002-01-M/RO |  | S.G.I. IS1865 Gr. 500/7 | 1
713 | SLT-200(720)/F30 | 3 | QUADRANT |  | 003-02-M/RO |  | S.G.I. IS1865 Gr. 500/7 | 1
714 | SLT-200(720)/F30 | 4 | WORM |  | 004-03-M/RO | ø 105x103L | En19 | 1
715 | SLT-200(720)/F30 | 5 | WORM SHAFT |  | 005-04-M/RO | ø 50x384L | En8 | 1
716 | SLT-200(720)/F30 | 6 | SPACER |  | 007-04-M/RO | ø 75x17L | En8 | 2
717 | SLT-200(720)/F30 | 7 | SGB HOUSING DC-09 |  | 014-01-M/RO |  | C.I. IS:210 Gr. FG 220 | 1
718 | SLT-200(720)/F30 | 8 | SGB COVER DC-09 |  | 015-01-M/RO |  | C.I. IS:210 Gr. FG 220 | 1
719 | SLT-200(720)/F30 | 9 | SGB HOUSING MT-02 |  | 014-01-M/RO |  | C.I. IS:210 Gr. FG 220 | 1
720 | SLT-200(720)/F30 | 10 | SGB COVER MT-02 |  | 015-01-M/RO |  | C.I. IS:210 Gr. FG 220 | 1
721 | SLT-200(720)/F30 | 11 | SPUR GEAR -I , DC-09 |  | 023-04-M/RO | ø 130x28L | En8 | 1
722 | SLT-200(720)/F30 | 12 | SPUR GEAR -II , DC-09 |  | 024-04-M/RO | ø 130x53L | En8 | 1
723 | SLT-200(720)/F30 | 13 | SPUR GEAR , MT-02 |  | 022-04-M/RO | ø 70x39L | En8 | 1
724 | SLT-200(720)/F30 | 14 | PINION SHAFT- I ,DC-09 |  | 017-03-M'/RO | ø 55x143L | En19 | 1
725 | SLT-200(720)/F30 | 15 | PINION SHAFT-II, DC-09 |  | 018-03-M/RO | ø 55x143L | En19 | 1
726 | SLT-200(720)/F30 | 16 | PINION SHAFT MT-02 |  | 016-03-M/RO | ø 40x135L | En19 | 1
727 | SLT-200(720)/F30 | 17 | PINION SHAFT MT-02(EO) |  | 116-03-M/RO | ø 40x221L | En19 | 1
728 | SLT-200(720)/F30 | 18 | HANDWHEEL |  | 011-09-F/RO | ø 750mm | M.S.FABRICATED | 1
729 | SLT-200(720)/F30 | 19 | BUSH | FOR 5 & 8 | 025-07-M/RO | ø 55x23L | BRASS | 1
730 | SLT-200(720)/F30 | 20 | BUSH | FOR 8 & 16 | 027-07-M/RO | ø 40x27L | BRASS | 1
731 | SLT-200(720)/F30 | 21 | BUSH | FOR 9 & 16 | 029-07-M/RO | ø 40x24L | BRASS | 1
732 | SLT-200(720)/F30 | 22 | BUSH | FOR 9 & 15 | 028-07-M/RO | ø 35x27L | BRASS | 1
733 | SLT-200(720)/F30 | 23 | BUSH | FOR 10 & 15 | 026-07-M/RO | ø 35x21L | BRASS | 1
734 | SLT-200(720)/F30 | 24 | BUSH | FOR 10 & 17 | 039-07-M/RO | ø 40x20L | BRASS | 1
735 | SLT-200(720)/F30 | 25 | BUSH | FOR 11 & 17 | 040-07-M/RO | ø 40x29L | BRASS | 1
736 | SLT-200(720)/F30 | 26 | TORQUE FUSE |  |  | ø 12x70L | STD | 2
737 | SLT-200(720)/F30 | 27 | BEARING |  |  | AXK 7095+GS+WS | STD | 2 SETS
738 | SLT-200(720)/F30 | 28 | BEARING |  |  | AXK 2542+AS+AS | STD | 1 SET
739 | SLT-200(720)/F30 | 29 | NEEDLE ROLLER CAGE |  |  | KT 455320 | STD | 2
740 | SLT-200(720)/F30 | 30 | NEEDLE ROLLER CAGE |  |  | KT 253017 | STD | 1
741 | SLT-200(720)/F30 | 31 | THRUST RACES |  |  | AS 2542 | STD | 3
742 | SLT-200(720)/F30 | 32 | THRUST RACES |  |  | AS 3047 | STD | 1
743 | SLT-200(720)/F30 | 33 | O RING |  |  | ID 160mm x 4mm C/S | NITRILE RUBBER | 2
744 | SLT-200(720)/F30 | 34 | CIRCLIP |  |  | ø 42mm | STD | 1
745 | SLT-200(720)/F30 | 35 | CIRCLIP |  |  | ø 25mm | STD | 3
746 | SLT-200(720)/F30 | 36 | HEX BOLT | FOR 1 & 2 |  | M10x25L | H.T. Gr. 8.8 | 10
747 | SLT-200(720)/F30 | 37 | HEX BOLT | FOR 8 & 9 |  | M8x35L | H.T. Gr. 8.8 | 8
748 | SLT-200(720)/F30 | 38 | HEX BOLT | FOR 10 & 11 |  | M8x25L | H.T. Gr. 8.8 | 2
749 | SLT-200(720)/F30 | 39 | SOC.HD.GRUB SCREW |  |  | M16x1/2''L | M.S | 2
750 | SLT-200(720)/F30 | 40 | EYE BOLT |  |  | M16x45L | FORGED STEEL | 2
751 | SLT-200(720)/F30 | 41 | ALLEN BOLT | FOR 1 & 8 |  | M20x50L | H.T. Gr. 10.9 | 4
752 | SLT-200(720)/F30 | 42 | ALLEN BOLT | FOR 9 & 10 |  | M8x25L | H.T. Gr. 10.9 | 3
753 | SLT-200(720)/F30 | 43 | ALLEN BOLT | FOR 10 & 11 |  | M8x20L | H.T. Gr. 10.9 | 3
754 | SLT-200(720)/F30 | 44 | DOWEL PIN | FOR 8 & 9 |  | ø 6x30L | En42 | 2
755 | SLT-200(720)/F30 | 45 | STOPPER STUD WITH NUT |  |  | M16x125L | H.T. Gr. 8.8 | 2
756 | SLT-200(720)/F30 | 46 | HEX BOLT | FOR 17 & 19 |  | M8x15L | M.S | 1
757 | SLT-200(720)/F30 | 47 | WASHER | FOR 47 |  | ID 9 x OD 30 x 1 THK | M.S | 1
758 | SLT-200(720)/F30 | 48 | PARALLEL KEY | FOR 5 & 13 |  | 12x8x40 | C-40 | 1
759 | SLT-200(720)/F30 | 49 | PARALLEL KEY | FOR 12 & 16 |  | 8x7x25 | C-40 | 1
760 | SLT-200(720)/F30 | 50 | PARALLEL KEY | FOR 14 & 15 |  | 8x7x25 | C-40 | 1
761 | SLT-200(720)/F30 | 51 | PARALLEL KEY | FOR 17 & 19 |  | 8x7x40 | C-40 | 1
762 | SLT-200(720)/F30 | 52 | INDICATOR PLATE | FOR 3 |  | ø 155mm | ALUMINIUM | 1
763 | SLT-200(720)/F30 | 53 | INDICATOR PLATE | FOR 19 |  | ø 50mm | ALUMINIUM | 1
764 | SLT-250(900)/F35 | 1 | WGB HOUSING |  | 001-01-M/RO |  | S.G.I. IS1865 Gr. 500/7 | 1
765 | SLT-250(900)/F35 | 2 | WGB COVER |  | 002-01-M/RO |  | S.G.I. IS1865 Gr. 500/7 | 1
766 | SLT-250(900)/F35 | 3 | QUADRANT |  | 003-02-M/RO |  | S.G.I. IS1865 Gr. 500/7 | 1
767 | SLT-250(900)/F35 | 4 | WORM |  | 004-03-M/RO | ø 115x103L | En19 | 1
768 | SLT-250(900)/F35 | 5 | WORM SHAFT |  | 005-04-M/RO | ø 50x413L | En8 | 1
769 | SLT-250(900)/F35 | 6 | COLLAR |  | 006-04-M/RO | ø 95x15L | En8 | 2
770 | SLT-250(900)/F35 | 7 | SPACER |  | 007-04-M/RO | ø 95x7L | En8 | 2
771 | SLT-250(900)/F35 | 8 | SGB HOUSING DC-09 |  | 014-01-M/RO |  | C.I. IS:210 Gr. FG 220 | 1
772 | SLT-250(900)/F35 | 9 | SGB COVER DC-09 |  | 015-01-M/RO |  | C.I. IS:210 Gr. FG 220 | 1
773 | SLT-250(900)/F35 | 10 | SGB HOUSING MT-02 |  | 014-01-M/RO |  | C.I. IS:210 Gr. FG 220 | 1
774 | SLT-250(900)/F35 | 11 | SGB COVER MT-02 |  | 015-01-M/RO |  | C.I. IS:210 Gr. FG 220 | 1
775 | SLT-250(900)/F35 | 12 | SPUR GEAR -I , DC-09 |  | 023-04-M/RO | ø 130x28L | En8 | 1
776 | SLT-250(900)/F35 | 13 | SPUR GEAR -II , DC-09 |  | 024-04-M/RO | ø 130x53L | En8 | 1
777 | SLT-250(900)/F35 | 14 | SPUR GEAR , MT-02 |  | 022-04-M/RO | ø 70x39L | En8 | 1
778 | SLT-250(900)/F35 | 15 | PINION SHAFT- I ,DC-09 |  | 017-03-M'/RO | ø 55x143L | En19 | 1
779 | SLT-250(900)/F35 | 16 | PINION SHAFT-II, DC-09 |  | 018-03-M/RO | ø 55x143L | En19 | 1
780 | SLT-250(900)/F35 | 17 | PINION SHAFT MT-02 |  | 016-03-M/RO | ø 40x135L | En19 | 1
781 | SLT-250(900)/F35 | 18 | PINION SHAFT MT-02(EO) |  | 116-03-M/RO | ø 40x221L | En19 | 1
782 | SLT-250(900)/F35 | 19 | HANDWHEEL |  | 011-09-F/RO | ø 750mm | M.S.FABRICATED | 1
783 | SLT-250(900)/F35 | 20 | BUSH | FOR 5 & 8 | 025-07-M/RO | ø 55x23L | BRASS | 1
784 | SLT-250(900)/F35 | 21 | BUSH | FOR 8 & 16 | 027-07-M/RO | ø 40x27L | BRASS | 1
785 | SLT-250(900)/F35 | 22 | BUSH | FOR 9 & 16 | 029-07-M/RO | ø 40x24L | BRASS | 1
786 | SLT-250(900)/F35 | 23 | BUSH | FOR 9 & 15 | 028-07-M/RO | ø 35x27L | BRASS | 1
787 | SLT-250(900)/F35 | 24 | BUSH | FOR 10 & 15 | 026-07-M/RO | ø 35x21L | BRASS | 1
788 | SLT-250(900)/F35 | 25 | BUSH | FOR 10 & 17 | 039-07-M/RO | ø 40x20L | BRASS | 1
789 | SLT-250(900)/F35 | 26 | BUSH | FOR 11 & 17 | 040-07-M/RO | ø 40x29L | BRASS | 2
790 | SLT-250(900)/F35 | 27 | TORQUE FUSE |  |  | ø 12x70L | STD | 2
791 | SLT-250(900)/F35 | 28 | BEARING |  |  | AXK 7095+GS+WS | STD | 2 SETS
792 | SLT-250(900)/F35 | 29 | BEARING |  |  | AXK 2542+AS+AS | STD | 1 SET
793 | SLT-250(900)/F35 | 30 | NEEDLE ROLLER CAGE |  |  | KT 455320 | STD | 2
794 | SLT-250(900)/F35 | 31 | NEEDLE ROLLER CAGE |  |  | KT 253017 | STD | 1
795 | SLT-250(900)/F35 | 32 | THRUST RACES |  |  | AS 2542 | STD | 3
796 | SLT-250(900)/F35 | 33 | THRUST RACES |  |  | AS 3047 | STD | 1
797 | SLT-250(900)/F35 | 34 | O RING |  |  | ID 180mm x 4mm C/S | NITRILE RUBBER | 2
798 | SLT-250(900)/F35 | 35 | CIRCLIP |  |  | ø 42mm | STD | 1
799 | SLT-250(900)/F35 | 36 | CIRCLIP |  |  | ø 25mm | STD | 3
800 | SLT-250(900)/F35 | 37 | HEX BOLT | FOR 1 & 2 |  | M10x25L | H.T. Gr. 8.8 | 10
801 | SLT-250(900)/F35 | 38 | HEX BOLT | FOR 8 & 9 |  | M8x35L | H.T. Gr. 8.8 | 8
802 | SLT-250(900)/F35 | 39 | HEX BOLT | FOR 10 & 11 |  | M8x25L | H.T. Gr. 8.8 | 2
803 | SLT-250(900)/F35 | 40 | SOC.HD.GRUB SCREW |  |  | M16x1/2''L | M.S | 2
804 | SLT-250(900)/F35 | 41 | EYE BOLT |  |  | M16x45L | FORGED STEEL | 2
805 | SLT-250(900)/F35 | 42 | ALLEN BOLT | FOR 1 & 8 |  | M20x50L | H.T. Gr. 10.9 | 4
806 | SLT-250(900)/F35 | 43 | ALLEN BOLT | FOR 9 & 10 |  | M8x25L | H.T. Gr. 10.9 | 3
807 | SLT-250(900)/F35 | 44 | ALLEN BOLT | FOR 10 & 11 |  | M8x20L | H.T. Gr. 10.9 | 3
808 | SLT-250(900)/F35 | 45 | DOWEL PIN | FOR 8 & 9 |  | ø 6x30L | En42 | 2
809 | SLT-250(900)/F35 | 46 | STOPPER STUD WITH NUT |  |  | M16x125L | H.T. Gr. 8.8 | 2
810 | SLT-250(900)/F35 | 47 | HEX BOLT | FOR 17 & 19 |  | M8x15L | M.S | 1
811 | SLT-250(900)/F35 | 48 | WASHER | FOR 47 |  | ID 9 x OD 30 x 1 THK | M.S | 1
812 | SLT-250(900)/F35 | 49 | PARALLEL KEY | FOR 5 & 13 |  | 12x8x40 | C-40 | 1
813 | SLT-250(900)/F35 | 50 | PARALLEL KEY | FOR 12 & 16 |  | 8x7x25 | C-40 | 1
814 | SLT-250(900)/F35 | 51 | PARALLEL KEY | FOR 14 & 15 |  | 8x7x25 | C-40 | 1
815 | SLT-250(900)/F35 | 52 | PARALLEL KEY | FOR 17 & 19 |  | 8x7x40 | C-40 | 1
816 | SLT-250(900)/F35 | 53 | INDICATOR PLATE | FOR 3 |  | ø 175mm | ALUMINIUM | 1
817 | SLT-250(900)/F35 | 54 | INDICATOR PLATE | FOR 19 |  | ø 50mm | ALUMINIUM | 1
818 | SLT-350(1215)/F35 | 1 | WGB HOUSING |  | 001-01-M/RO |  | S.G.I. IS1865 Gr. 500/7 | 1
819 | SLT-350(1215)/F35 | 2 | WGB COVER |  | 002-01-M/RO |  | S.G.I. IS1865 Gr. 500/7 | 1
820 | SLT-350(1215)/F35 | 3 | QUADRANT |  | 003-02-M/RO |  | S.G.I. IS1865 Gr. 500/7 | 1
821 | SLT-350(1215)/F35 | 4 | WORM |  | 004-03-M/RO | ø 140x225L | En19 | 1
822 | SLT-350(1215)/F35 | 5 | WORM SHAFT |  | 105-04-M/RO | ø 60x480L | En8 | 1
823 | SLT-350(1215)/F35 | 6 | COLLAR |  | 106-04-M/RO | ø 90x13L | En8 | 2
824 | SLT-350(1215)/F35 | 7 | SGB HOUSING DT-09 |  | 014-01-M/RO |  | C.I. IS:210 Gr. FG 220 | 1
825 | SLT-350(1215)/F35 | 8 | SGB COVER DT-09 |  | 015-01-M/RO |  | C.I. IS:210 Gr. FG 220 | 1
826 | SLT-350(1215)/F35 | 9 | SGB HOUSING SM-03 |  | 014-01-M/RO |  | C.I. IS:210 Gr. FG 220 | 1
827 | SLT-350(1215)/F35 | 10 | SGB COVER SM-03 |  | 015-01-M/RO |  | C.I. IS:210 Gr. FG 220 | 1
828 | SLT-350(1215)/F35 | 11 | SPUR GEAR -I , DT-09 |  | 023-04-M/RO | ø 155x38L | En8 | 1
829 | SLT-350(1215)/F35 | 12 | SPUR GEAR -II , DT-09 |  | 024-04-M/RO | ø 195x53L | En8 | 1
830 | SLT-350(1215)/F35 | 13 | SPUR GEAR , SM-03 |  | 022-04-M/RO | ø 135x39L | En8 | 1
831 | SLT-350(1215)/F35 | 14 | PINION SHAFT- I ,DT-09 |  | 017-03-M'/RO | ø 60x161L | En19 | 1
832 | SLT-350(1215)/F35 | 15 | PINION SHAFT-II, DT-09 |  | 018-03-M/RO | ø 75x141L | En19 | 1
833 | SLT-350(1215)/F35 | 16 | PINION SHAFT SM-03 |  | 016-03-M/RO | ø 50x151L | En19 | 1
834 | SLT-350(1215)/F35 | 17 | PINION SHAFT SM-03 (Auma) |  | 116-03-M/RO | ø 50x231L | En19 | 1
835 | SLT-350(1215)/F35 | 18 | PINION SHAFT SM-03 (Rotork) |  | 116-03-M/RO | ø 50x147L | En19 | 1
836 | SLT-350(1215)/F35 | 19 | HANDWHEEL |  | 011-09-F/RO | ø 750mm | M.S.FABRICATED | 1
837 | SLT-350(1215)/F35 | 20 | BUSH | FOR 5 & 7 | 025-07-M/RO | ø 65x28L | BRASS | 1
838 | SLT-350(1215)/F35 | 21 | BUSH | FOR 7 & 15 | 027-07-M/RO | ø 55x28L | BRASS | 1
839 | SLT-350(1215)/F35 | 22 | BUSH | FOR 8 & 14 | 028-07-M/RO | ø 40x28L | BRASS | 1
840 | SLT-350(1215)/F35 | 23 | BUSH | FOR 7 & 14 | 026-07-M/RO | ø 40x28L | BRASS | 1
841 | SLT-350(1215)/F35 | 24 | BUSH | FOR 9 & 14 | 026-07-M/RO | ø 40x18L | BRASS | 1
842 | SLT-350(1215)/F35 | 25 | BUSH | FOR 9 & 16 | 039-07-M/RO | ø 35x21L | BRASS | 1
843 | SLT-350(1215)/F35 | 26 | BUSH | FOR 10 & 16 | 040-07-M/RO | ø 35x37L | BRASS | 1
844 | SLT-350(1215)/F35 | 27 | TORQUE FUSE |  |  | ø 12x80L | STD | 2
845 | SLT-350(1215)/F35 | 28 | BEARING |  |  | AXK 80105+GS+WS | STD | 2 SETS
846 | SLT-350(1215)/F35 | 29 | NEEDLE ROLLER CAGE |  |  | KT 556020 | STD | 2
847 | SLT-350(1215)/F35 | 30 | NEEDLE ROLLER CAGE |  |  | KT 455320 | STD | 1
848 | SLT-350(1215)/F35 | 31 | THRUST RACES |  |  | AS 4565 | STD | 1
849 | SLT-350(1215)/F35 | 32 | THRUST RACES |  |  | AS 3047 | STD | 2
850 | SLT-350(1215)/F35 | 33 | THRUST RACES |  |  | AS 2542 | STD | 2
851 | SLT-350(1215)/F35 | 34 | O RING |  |  | ID 220mm x 4mm C/S | NITRILE RUBBER | 2
852 | SLT-350(1215)/F35 | 35 | CIRCLIP |  |  | ø 55mm | STD | 2
853 | SLT-350(1215)/F35 | 36 | CIRCLIP |  |  | ø 30mm | STD | 2
854 | SLT-350(1215)/F35 | 37 | CIRCLIP |  |  | ø 25mm | STD | 1
855 | SLT-350(1215)/F35 | 38 | HEX BOLT | FOR 1 & 2 |  | M10x35L | H.T. Gr. 8.8 | 12
856 | SLT-350(1215)/F35 | 39 | HEX BOLT | FOR 7 & 8 |  | M10x25L | H.T. Gr. 8.8 | 5
857 | SLT-350(1215)/F35 | 40 | HEX BOLT | FOR 9 & 10 |  | M8x35L | H.T. Gr. 8.8 | 6
858 | SLT-350(1215)/F35 | 41 | HEX BOLT | FOR 8 & 9 |  | M10x30L | H.T. Gr. 8.8 | 4
859 | SLT-350(1215)/F35 | 42 | SOC.HD.GRUB SCREW |  |  | M16x1/2L | M.S | 2
860 | SLT-350(1215)/F35 | 43 | EYE BOLT |  |  | M16x25L | FORGED STEEL | 2
861 | SLT-350(1215)/F35 | 44 | ALLEN BOLT | FOR 1 & 7 |  | M20x50L | H.T. Gr. 10.9 | 4
862 | SLT-350(1215)/F35 | 45 | ALLEN BOLT | FOR 7 & 8 |  | M10x25L | H.T. Gr. 10.9 | 3
863 | SLT-350(1215)/F35 | 46 | ALLEN BOLT | FOR 9 & 10 |  | M8x45L | H.T. Gr. 10.9 | 4
864 | SLT-350(1215)/F35 | 47 | DOWEL PIN | FOR 7 & 8 |  | ø 6x30L | En42 | 2
865 | SLT-350(1215)/F35 | 48 | STOPPER STUD WITH NUT |  |  | M20x125L | H.T. Gr. 8.8 | 2
866 | SLT-350(1215)/F35 | 49 | HEX BOLT | FOR 16 & 19 |  | M8x15L | M.S | 1
867 | SLT-350(1215)/F35 | 50 | WASHER | FOR 49 |  | ID 9 x OD 30 x 1 THK | M.S | 1
868 | SLT-350(1215)/F35 | 51 | PARALLEL KEY | FOR 5 & 12 |  | 16x10x45 | C-40 | 1
869 | SLT-350(1215)/F35 | 52 | PARALLEL KEY | FOR 11 & 15 |  | 14x9x36 | C-40 | 1
870 | SLT-350(1215)/F35 | 53 | PARALLEL KEY | FOR 13 & 14 |  | 8x7x32 | C-40 | 1
871 | SLT-350(1215)/F35 | 54 | PARALLEL KEY | FOR 16 & 19 |  | 8x7x40 | C-40 | 1
872 | SLT-350(1215)/F35 | 55 | INDICATOR PLATE | FOR 3 |  | ø 215mm | ALUMINIUM | 1
873 | SLT-350(1215)/F35 | 56 | INDICATOR PLATE | FOR 19 |  | ø 50mm | ALUMINIUM | 1
874 | SLT-460(2160)/F35 | 1 | WGB HOUSING |  | 001-01-M/RO |  | S.G.I. IS1865 Gr. 500/7 | 1
875 | SLT-460(2160)/F35 | 2 | WGB COVER |  | 002-01-M/RO |  | S.G.I. IS1865 Gr. 500/7 | 1
876 | SLT-460(2160)/F35 | 3 | QUADRANT |  | 003-02-M/RO |  | S.G.I. IS1865 Gr. 500/7 | 1
877 | SLT-460(2160)/F35 | 4 | WORM |  | 004-03-M/RO | ø 140x225L | En19 | 1
878 | SLT-460(2160)/F35 | 5 | WORM SHAFT |  | 105-04-M/RO | ø 60x480L | En8 | 1
879 | SLT-460(2160)/F35 | 6 | SPACER |  | 007-04-M/RO | ø 85x18L | En8 | 2
880 | SLT-460(2160)/F35 | 7 | SGB HOUSING DT-09 |  | 014-01-M/RO |  | C.I. IS:210 Gr. FG 220 | 1
881 | SLT-460(2160)/F35 | 8 | SGB COVER DT-09 |  | 015-01-M/RO |  | C.I. IS:210 Gr. FG 220 | 1
882 | SLT-460(2160)/F35 | 9 | SGB HOUSING SM-05 |  | 015-01-M/RO |  | C.I. IS:210 Gr. FG 220 | 1
883 | SLT-460(2160)/F35 | 10 | SGB COVER SM-05 |  | 115-01-M/RO |  | C.I. IS:210 Gr. FG 220 | 1
884 | SLT-460(2160)/F35 | 11 | SPUR GEAR -I , DT-09 |  | 023-04-M/RO | ø 155x38L | En8 | 1
885 | SLT-460(2160)/F35 | 12 | SPUR GEAR -II , DT-09 |  | 024-04-M/RO | ø 195x53L | En8 | 1
886 | SLT-460(2160)/F35 | 13 | SPUR GEAR , SM-05 |  | 022-04-M/RO | ø 150x39L | En8 | 1
887 | SLT-460(2160)/F35 | 14 | PINION SHAFT- I ,DT-09 |  | 017-03-M'/RO | ø 60x161L | En19 | 1
888 | SLT-460(2160)/F35 | 15 | PINION SHAFT-II, DT-09 |  | 018-03-M/RO | ø 75x141L | En19 | 1
889 | SLT-460(2160)/F35 | 16 | PINION SHAFT SM-05 |  | 216-03-M/RO | ø 40x151L | En19 | 1
890 | SLT-460(2160)/F35 | 17 | PINION SHAFT SM-05 (Auma) |  | 316-03-M/RO | ø 40x231L | En19 | 1
891 | SLT-460(2160)/F35 | 18 | PINION SHAFT SM-05 (Rotork) |  | 316-03-M/RO | ø 40x147L | En19 | 1
892 | SLT-460(2160)/F35 | 19 | HANDWHEEL |  | 011-09-F/RO | ø 750mm | M.S.FABRICATED | 1
893 | SLT-460(2160)/F35 | 20 | BUSH | FOR 5 & 7 | 025-07-M/RO | ø 65x28L | BRASS | 1
894 | SLT-460(2160)/F35 | 21 | BUSH | FOR 7 & 15 | 027-07-M/RO | ø 55x28L | BRASS | 1
895 | SLT-460(2160)/F35 | 22 | BUSH | FOR 8 & 14 | 028-07-M/RO | ø 40x28L | BRASS | 1
896 | SLT-460(2160)/F35 | 23 | BUSH | FOR 7 & 14 | 026-07-M/RO | ø 40x28L | BRASS | 1
897 | SLT-460(2160)/F35 | 24 | BUSH | FOR 9 & 14 | 026-07-M/RO | ø 40x18L | BRASS | 1
898 | SLT-460(2160)/F35 | 25 | BUSH | FOR 9 & 16 | 039-07-M/RO | ø 35x21L | BRASS | 1
899 | SLT-460(2160)/F35 | 26 | BUSH | FOR 10 & 16 | 040-07-M/RO | ø 35x37L | BRASS | 1
900 | SLT-460(2160)/F35 | 27 | TORQUE FUSE |  |  | ø 12x80L | STD | 2
901 | SLT-460(2160)/F35 | 28 | BEARING |  |  | AXK 80105+GS+WS | STD | 2 SETS
902 | SLT-460(2160)/F35 | 29 | NEEDLE ROLLER CAGE |  |  | KT 556020 | STD | 2
903 | SLT-460(2160)/F35 | 30 | NEEDLE ROLLER CAGE |  |  | KT 455320 | STD | 1
904 | SLT-460(2160)/F35 | 31 | THRUST RACES |  |  | AS 4565 | STD | 1
905 | SLT-460(2160)/F35 | 32 | THRUST RACES |  |  | AS 3047 | STD | 2
906 | SLT-460(2160)/F35 | 33 | THRUST RACES |  |  | AS 2542 | STD | 2
907 | SLT-460(2160)/F35 | 34 | O RING |  |  | ID 220mm x 4mm C/S | NITRILE RUBBER | 2
908 | SLT-460(2160)/F35 | 35 | CIRCLIP |  |  | ø 55mm | STD | 2
909 | SLT-460(2160)/F35 | 36 | CIRCLIP |  |  | ø 30mm | STD | 2
910 | SLT-460(2160)/F35 | 37 | CIRCLIP |  |  | ø 25mm | STD | 1
911 | SLT-460(2160)/F35 | 38 | HEX BOLT | FOR 1 & 2 |  | M12x35L | H.T. Gr. 8.8 | 12
912 | SLT-460(2160)/F35 | 39 | HEX BOLT | FOR 7 & 8 |  | M10x25L | H.T. Gr. 8.8 | 5
913 | SLT-460(2160)/F35 | 40 | HEX BOLT | FOR 9 & 10 |  | M8x35L | H.T. Gr. 8.8 | 6
914 | SLT-460(2160)/F35 | 41 | HEX BOLT | FOR 8 & 9 |  | M10x30L | H.T. Gr. 8.8 | 4
915 | SLT-460(2160)/F35 | 42 | SOC.HD.GRUB SCREW |  |  | M16x1/2L | M.S | 2
916 | SLT-460(2160)/F35 | 43 | EYE BOLT |  |  | M16x25L | FORGED STEEL | 2
917 | SLT-460(2160)/F35 | 44 | ALLEN BOLT | FOR 1 & 7 |  | M20x50L | H.T. Gr. 10.9 | 4
918 | SLT-460(2160)/F35 | 45 | ALLEN BOLT | FOR 7 & 8 |  | M10x25L | H.T. Gr. 10.9 | 3
919 | SLT-460(2160)/F35 | 46 | ALLEN BOLT | FOR 9 & 10 |  | M8x45L | H.T. Gr. 10.9 | 4
920 | SLT-460(2160)/F35 | 47 | DOWEL PIN | FOR 7 & 8 |  | ø 6x30L | En42 | 2
921 | SLT-460(2160)/F35 | 48 | STOPPER STUD WITH NUT |  |  | M20x125L | H.T. Gr. 8.8 | 2
922 | SLT-460(2160)/F35 | 49 | HEX BOLT | FOR 16 & 19 |  | M8x15L | M.S | 1
923 | SLT-460(2160)/F35 | 50 | WASHER | FOR 49 |  | ID 9 x OD 30 x 1 THK | M.S | 1
924 | SLT-460(2160)/F35 | 51 | PARALLEL KEY | FOR 5 & 12 |  | 16x10x45 | C-40 | 1
925 | SLT-460(2160)/F35 | 52 | PARALLEL KEY | FOR 11 & 15 |  | 14x9x36 | C-40 | 1
926 | SLT-460(2160)/F35 | 53 | PARALLEL KEY | FOR 13 & 14 |  | 8x7x32 | C-40 | 1
927 | SLT-460(2160)/F35 | 54 | PARALLEL KEY | FOR 16 & 19 |  | 8x7x40 | C-40 | 1
928 | SLT-460(2160)/F35 | 55 | INDICATOR PLATE | FOR 3 |  | ø 215mm | ALUMINIUM | 1
929 | SLT-460(2160)/F35 | 56 | INDICATOR PLATE | FOR 19 |  | ø 50mm | ALUMINIUM | 1
930 | SLT-165(500)/F30 | 1 | WGB HOUSING |  | 001-01-M/RO |  | C.I. IS:210 Gr. FG 220 | 1
931 | SLT-165(500)/F30 | 2 | WGB COVER |  | 002-01-M/RO |  | C.I. IS:210 Gr. FG 220 | 1
932 | SLT-165(500)/F30 | 3 | QUADRANT |  | 003-02-M/RO |  | S.G.I. IS1865 Gr. 500/7 | 1
933 | SLT-165(500)/F30 | 4 | WORM |  | 004-03-M/RO | ø 95x83L | En19 | 1
934 | SLT-165(500)/F30 | 5 | WORM SHAFT |  | 005-04-M/RO | ø 45x341L | En8 | 1
935 | SLT-165(500)/F30 | 6 | COLLAR |  | 006-04-M/RO | ø 85x20L | En8 | 2
936 | SLT-165(500)/F30 | 7 | SGB HOUSING ST-05 |  | 014-01-M/RO |  | C.I. IS:210 Gr. FG 220 | 1
937 | SLT-165(500)/F30 | 8 | SGB COVER ST-05 |  | 015-01-M/RO |  | C.I. IS:210 Gr. FG 220 | 1
938 | SLT-165(500)/F30 | 9 | SGB HOUSING MX-02 |  | 014-01-M/RO |  | C.I. IS:210 Gr. FG 220 | 1
939 | SLT-165(500)/F30 | 10 | SGB COVER MX-02 |  | 015-01-M/RO |  | C.I. IS:210 Gr. FG 220 | 1
940 | SLT-165(500)/F30 | 11 | SPUR GEAR ST-05 |  | 022-04-M/RO | ø 170x45L | En8 | 1
941 | SLT-165(500)/F30 | 12 | SPUR GEAR MX-02 |  | 022-04-M/RO | ø 90x42L | En8 | 1
942 | SLT-165(500)/F30 | 13 | PINION SHAFT ST-05 |  | 016-03-M'/RO | ø 40x163L | En19 | 1
943 | SLT-165(500)/F30 | 14 | PINION SHAFT MX-02 | (MO) | 016-03-M/RO | ø 50x135L | En19 | 1
944 | SLT-165(500)/F30 | 15 | PINION SHAFT MX-02 | (EO) |  | ø 50x210L | En19
945 | SLT-165(500)/F30 | 16 | HANDWHEEL |  | 011-09-F/RO | ø 550mm | M.S.FABRICATED | 1
946 | SLT-165(500)/F30 | 17 | BUSH | FOR 5 & 7 | 025-07-M/RO | ø 50x23L | BRASS | 1
947 | SLT-165(500)/F30 | 18 | BUSH | FOR 7 & 13 | 039-07-M/RO | ø 35x19L | BRASS | 1
948 | SLT-165(500)/F30 | 19 | BUSH | FOR 8 & 13 | 040-07-M/RO | ø 35x33L | BRASS | 1
949 | SLT-165(500)/F30 | 20 | BUSH | FOR 9 & 13 | 039-07-M/RO | ø 35x21L | BRASS | 1
950 | SLT-165(500)/F30 | 21 | BUSH | FOR 9 & 14 | 139-07-M/RO | ø 40x20L | BRASS | 1
951 | SLT-165(500)/F30 | 22 | BUSH | FOR 10 & 14 | 040-07-M/RO | ø 40x29L | BRASS | 1
952 | SLT-165(500)/F30 | 23 | TORQUE FUSE |  |  | ø 12x70L | STD | 2
953 | SLT-165(500)/F30 | 24 | BEARING |  |  | AXK 6085+GS+WS | STD | 2 SETS
954 | SLT-165(500)/F30 | 25 | NEEDLE ROLLER CAGE |  |  | KT 404527 | STD | 2
955 | SLT-165(500)/F30 | 26 | THRUST RACES |  |  | AS 2542 | STD | 4
956 | SLT-165(500)/F30 | 27 | O RING |  |  | ID 160mm x 4mm C/S | NITRILE RUBBER | 2
957 | SLT-165(500)/F30 | 28 | CIRCLIP |  |  | ø 40mm | STD | 2
958 | SLT-165(500)/F30 | 29 | CIRCLIP |  |  | ø 25mm | STD | 3
959 | SLT-165(500)/F30 | 30 | HEX BOLT | FOR 1 & 2 |  | M10x25L | H.T. Gr. 8.8 | 10
960 | SLT-165(500)/F30 | 31 | HEX BOLT | FOR 7 & 8 |  | M6x30L | H.T. Gr. 8.8 | 5
961 | SLT-165(500)/F30 | 32 | HEX BOLT | FOR 1 & 7 |  | M16x40L | H.T. Gr. 8.8 | 4
962 | SLT-165(500)/F30 | 33 | HEX BOLT | FOR 9 & 10 |  | M8x20L | H.T. Gr. 8.8 | 2
963 | SLT-165(500)/F30 | 34 | SOC.HD.GRUB SCREW |  |  | M16x1/2''L | M.S | 2
964 | SLT-165(500)/F30 | 35 | ALLEN BOLT | FOR 8 & 9 |  | M8x25L | H.T. Gr. 10.9 | 3
965 | SLT-165(500)/F30 | 36 | ALLEN BOLT | FOR 7 & 8 |  | M6x35L | H.T. Gr. 10.9 | 3
966 | SLT-165(500)/F30 | 37 | ALLEN BOLT | FOR 9 & 10 |  | M8x20L | H.T. Gr. 10.9 | 3
967 | SLT-165(500)/F30 | 38 | STOPPER STUD WITH NUT |  |  | M16x125L | H.T. Gr. 8.8 | 2
968 | SLT-165(500)/F30 | 39 | HEX BOLT | FOR 14 & 15 |  | M8x15L | M.S | 1
969 | SLT-165(500)/F30 | 40 | WASHER | FOR 38 |  | ID 9 x OD 30 x 1 THK | M.S | 1
970 | SLT-165(500)/F30 | 41 | PARALLEL KEY | FOR 5 & 11 |  | 12x8x32 | C-40 | 1
971 | SLT-165(500)/F30 | 42 | PARALLEL KEY | FOR 12 & 13 |  | 8x7x25 | C-40 | 1
972 | SLT-165(500)/F30 | 43 | PARALLEL KEY | FOR 14 & 15 |  | 8x7x40 | C-40 | 1
973 | SLT-165(500)/F30 | 44 | INDICATOR PLATE | FOR 3 |  | ø 155mm | ALUMINIUM | 1
974 | SLT-165(500)/F30 | 45 | INDICATOR PLATE | FOR 15 |  | ø 50mm | ALUMINIUM | 1
975 | SLT-200(720)/F30 | 1 | WGB HOUSING |  | 001-01-M/RO |  | S.G.I. IS1865 Gr. 500/7 | 1
976 | SLT-200(720)/F30 | 2 | WGB COVER |  | 002-01-M/RO |  | S.G.I. IS1865 Gr. 500/7 | 1
977 | SLT-200(720)/F30 | 3 | QUADRANT |  | 003-02-M/RO |  | S.G.I. IS1865 Gr. 500/7 | 1
978 | SLT-200(720)/F30 | 4 | WORM |  | 004-03-M/RO | ø 105x103L | En19 | 1
979 | SLT-200(720)/F30 | 5 | WORM SHAFT |  | 005-04-M/RO | ø 50x384L | En8 | 1
980 | SLT-200(720)/F30 | 6 | SPACER |  | 007-04-M/RO | ø 75x17L | En8 | 2
981 | SLT-200(720)/F30 | 7 | SGB HOUSING DC-09 |  | 014-01-M/RO |  | C.I. IS:210 Gr. FG 220 | 1
982 | SLT-200(720)/F30 | 8 | SGB COVER DC-09 |  | 015-01-M/RO |  | C.I. IS:210 Gr. FG 220 | 1
983 | SLT-200(720)/F30 | 9 | SGB HOUSING MX-02 |  | 014-01-M/RO |  | C.I. IS:210 Gr. FG 220 | 1
984 | SLT-200(720)/F30 | 10 | SGB COVER MX-02 |  | 015-01-M/RO |  | C.I. IS:210 Gr. FG 220 | 1
985 | SLT-200(720)/F30 | 11 | SPUR GEAR -I , DC-09 |  | 023-04-M/RO | ø 130x28L | En8 | 1
986 | SLT-200(720)/F30 | 12 | SPUR GEAR -II , DC-09 |  | 024-04-M/RO | ø 130x53L | En8 | 1
987 | SLT-200(720)/F30 | 13 | SPUR GEAR , MX-02 |  | 022-04-M/RO | ø 90x42L | En8 | 1
988 | SLT-200(720)/F30 | 14 | PINION SHAFT- I ,DC-09 |  | 017-03-M'/RO | ø 55x143L | En19 | 1
989 | SLT-200(720)/F30 | 15 | PINION SHAFT-II, DC-09 |  | 018-03-M/RO | ø 55x143L | En19 | 1
990 | SLT-200(720)/F30 | 16 | PINION SHAFT MX-02 | (MO) | 016-03-M/RO | ø 50x135L | En19 | 1
991 | SLT-200(720)/F30 | 17 | PINION SHAFT MX-02(EO) | (EO) | 016-03-M/RO | ø 50x221L | En19 | 1
992 | SLT-200(720)/F30 | 18 | HANDWHEEL |  | 011-09-F/RO | ø 750mm | M.S.FABRICATED | 1
993 | SLT-200(720)/F30 | 19 | BUSH | FOR 5 & 8 | 025-07-M/RO | ø 55x23L | BRASS | 1
994 | SLT-200(720)/F30 | 20 | BUSH | FOR 8 & 16 | 027-07-M/RO | ø 40x27L | BRASS | 1
995 | SLT-200(720)/F30 | 21 | BUSH | FOR 9 & 16 | 029-07-M/RO | ø 40x24L | BRASS | 1
996 | SLT-200(720)/F30 | 22 | BUSH | FOR 9 & 15 | 028-07-M/RO | ø 35x27L | BRASS | 1
997 | SLT-200(720)/F30 | 23 | BUSH | FOR 10 & 15 | 026-07-M/RO | ø 35x21L | BRASS | 1
998 | SLT-200(720)/F30 | 24 | BUSH | FOR 10 & 17 | 039-07-M/RO | ø 40x20L | BRASS | 1
999 | SLT-200(720)/F30 | 25 | BUSH | FOR 11 & 17 | 040-07-M/RO | ø 40x29L | BRASS | 1
1000 | SLT-200(720)/F30 | 26 | TORQUE FUSE |  |  | ø 12x70L | STD | 2
1001 | SLT-200(720)/F30 | 27 | BEARING |  |  | AXK 7095+GS+WS | STD | 2 SETS
1002 | SLT-200(720)/F30 | 28 | BEARING |  |  | AXK 2542+AS+AS | STD | 1 SET
1003 | SLT-200(720)/F30 | 29 | NEEDLE ROLLER CAGE |  |  | KT 455320 | STD | 2
1004 | SLT-200(720)/F30 | 30 | NEEDLE ROLLER CAGE |  |  | KT 253017 | STD | 1
1005 | SLT-200(720)/F30 | 31 | THRUST RACES |  |  | AS 2542 | STD | 3
1006 | SLT-200(720)/F30 | 32 | THRUST RACES |  |  | AS 3047 | STD | 1
1007 | SLT-200(720)/F30 | 33 | O RING |  |  | ID 160mm x 4mm C/S | NITRILE RUBBER | 2
1008 | SLT-200(720)/F30 | 34 | CIRCLIP |  |  | ø 42mm | STD | 1
1009 | SLT-200(720)/F30 | 35 | CIRCLIP |  |  | ø 25mm | STD | 3
1010 | SLT-200(720)/F30 | 36 | HEX BOLT | FOR 1 & 2 |  | M10x25L | H.T. Gr. 8.8 | 10
1011 | SLT-200(720)/F30 | 37 | HEX BOLT | FOR 8 & 9 |  | M8x35L | H.T. Gr. 8.8 | 8
1012 | SLT-200(720)/F30 | 38 | HEX BOLT | FOR 10 & 11 |  | M8x25L | H.T. Gr. 8.8 | 2
1013 | SLT-200(720)/F30 | 39 | SOC.HD.GRUB SCREW |  |  | M16x1/2''L | M.S | 2
1014 | SLT-200(720)/F30 | 40 | EYE BOLT |  |  | M16x45L | FORGED STEEL | 2
1015 | SLT-200(720)/F30 | 41 | ALLEN BOLT | FOR 1 & 8 |  | M20x50L | H.T. Gr. 10.9 | 4
1016 | SLT-200(720)/F30 | 42 | ALLEN BOLT | FOR 9 & 10 |  | M8x25L | H.T. Gr. 10.9 | 3
1017 | SLT-200(720)/F30 | 43 | ALLEN BOLT | FOR 10 & 11 |  | M8x20L | H.T. Gr. 10.9 | 3
1018 | SLT-200(720)/F30 | 44 | DOWEL PIN | FOR 8 & 9 |  | ø 6x30L | En42 | 2
1019 | SLT-200(720)/F30 | 45 | STOPPER STUD WITH NUT |  |  | M16x125L | H.T. Gr. 8.8 | 2
1020 | SLT-200(720)/F30 | 46 | HEX BOLT | FOR 17 & 19 |  | M8x15L | M.S | 1
1021 | SLT-200(720)/F30 | 47 | WASHER | FOR 47 |  | ID 9 x OD 30 x 1 THK | M.S | 1
1022 | SLT-200(720)/F30 | 48 | PARALLEL KEY | FOR 5 & 13 |  | 12x8x40 | C-40 | 1
1023 | SLT-200(720)/F30 | 49 | PARALLEL KEY | FOR 12 & 16 |  | 8x7x25 | C-40 | 1
1024 | SLT-200(720)/F30 | 50 | PARALLEL KEY | FOR 14 & 15 |  | 8x7x25 | C-40 | 1
1025 | SLT-200(720)/F30 | 51 | PARALLEL KEY | FOR 17 & 19 |  | 8x7x40 | C-40 | 1
1026 | SLT-200(720)/F30 | 52 | INDICATOR PLATE | FOR 3 |  | ø 155mm | ALUMINIUM | 1
1027 | SLT-200(720)/F30 | 53 | INDICATOR PLATE | FOR 19 |  | ø 50mm | ALUMINIUM | 1
1028 | SLS-006/F40 | 1 | WGB HOUSING |  | 001-01-M/RO |  | S.G.I. IS1865 Gr. 500/7 | 1
1029 | SLS-006/F40 | 2 | WGB COVER |  | 002-01-M/RO |  | S.G.I. IS1865 Gr. 500/7 | 1
1030 | SLS-006/F40 | 3 | QUADRANT |  | 003-02-M/RO |  | S.G.I. IS1865 Gr. 500/7 | 1
1031 | SLS-006/F40 | 4 | WORM |  | 004-03-M/RO | ø 140x225L | En19 | 1
1032 | SLS-006/F40 | 5 | WORM SHAFT |  | 105-04-M/RO | ø 60x538L | En8 | 1
1033 | SLS-006/F40 | 6 | COLLAR |  | 006-04-M/RO | ø 110x32L | En8 | 2
1034 | SLS-006/F40 | 7 | SGB HOUSING DT-09 |  | 014-01-M/RO |  | C.I. IS:210 Gr. FG 220 | 1
1035 | SLS-006/F40 | 8 | SGB COVER DT-09 |  | 015-01-M/RO |  | C.I. IS:210 Gr. FG 220 | 1
1036 | SLS-006/F40 | 9 | SGB HOUSING SM-03 |  | 014-01-M/RO |  | C.I. IS:210 Gr. FG 220 | 1
1037 | SLS-006/F40 | 10 | SGB COVER SM-03 |  | 015-01-M/RO |  | C.I. IS:210 Gr. FG 220 | 1
1038 | SLS-006/F40 | 11 | SPUR GEAR -I , DT-09 |  | 023-04-M/RO | ø 155x38L | En8 | 1
1039 | SLS-006/F40 | 12 | SPUR GEAR -II , DT-09 |  | 024-04-M/RO | ø 195x53L | En8 | 1
1040 | SLS-006/F40 | 13 | SPUR GEAR , SM-03 |  | 022-04-M/RO | ø 125x39L | En8 | 1
1041 | SLS-006/F40 | 14 | PINION SHAFT- I ,DT-09 |  | 017-03-M'/RO | ø 60x161L | En19 | 1
1042 | SLS-006/F40 | 15 | PINION SHAFT-II, DT-09 |  | 018-03-M/RO | ø 75x141L | En19 | 1
1043 | SLS-006/F40 | 16 | PINION SHAFT SM-03 (HW) |  | 016-03-M/RO | ø 50x151L | En19 | 1
1044 | SLS-006/F40 | 17 | PINION SHAFT SM-03 (Auma) |  | A16-03-M/RO | ø 60x258L | En19 | 1
1045 | SLS-006/F40 | 18 | PINION SHAFT SM-03 (Rotork) |  | 116-03-M/RO | ø 50x147L | En19 | 1
1046 | SLS-006/F40 | 19 | HANDWHEEL |  | 011-09-F/RO | ø 750mm | M.S.FABRICATED | 1
1047 | SLS-006/F40 | 20 | BUSH | FOR 5 & 7 | 025-07-M/RO | ø 65x28L | BRASS | 1
1048 | SLS-006/F40 | 21 | BUSH | FOR 7 & 15 | 027-07-M/RO | ø 55x28L | BRASS | 1
1049 | SLS-006/F40 | 22 | BUSH | FOR 8 & 14 | 028-07-M/RO | ø 40x28L | BRASS | 1
1050 | SLS-006/F40 | 23 | BUSH | FOR 7 & 14 | 026-07-M/RO | ø 40x28L | BRASS | 1
1051 | SLS-006/F40 | 24 | BUSH | FOR 9 & 14 | 026-07-M/RO | ø 40x18L | BRASS | 1
1052 | SLS-006/F40 | 25 | BUSH | FOR 9 & 16 | 039-07-M/RO | ø 35x21L | BRASS | 1
1053 | SLS-006/F40 | 26 | BUSH | FOR 10 & 16 | 040-07-M/RO | ø 35x37L | BRASS | 1
1054 | SLS-006/F40 | 27 | BUSH | FOR 10 & 17 | 140-07-M/RO | ø 45x37L | BRASS | 1
1055 | SLS-006/F40 | 28 | TORQUE FUSE |  |  | ø 1/2''x85L | STD | 2
1056 | SLS-006/F40 | 29 | BEARING |  |  | AXK 80105+ GS+WS | STD | 2 SETS
1057 | SLS-006/F40 | 30 | NEEDLE ROLLER CAGE |  |  | KT 586420 | STD | 2
1058 | SLS-006/F40 | 31 | NEEDLE ROLLER CAGE |  |  | KT 455320 | STD | 1
1059 | SLS-006/F40 | 32 | THRUST RACES |  |  | AS 4565 | STD | 1
1060 | SLS-006/F40 | 33 | THRUST RACES |  |  | AS 3047 | STD | 2
1061 | SLS-006/F40 | 34 | THRUST RACES |  |  | AS 3552 | STD | 2
1062 | SLS-006/F40 | 35 | O RING |  |  | ID 220mm x 4mm C/S | NITRILE RUBBER | 2
1063 | SLS-006/F40 | 36 | CIRCLIP | FOR 5 |  | ø 58mm | STD | 2
1064 | SLS-006/F40 | 37 | CIRCLIP | FOR 14 |  | ø 30mm | STD | 2
1065 | SLS-006/F40 | 38 | CIRCLIP | FOR 16 |  | ø 25mm | STD | 1
1066 | SLS-006/F40 | 39 | HEX BOLT | FOR 1 & 2 |  | M12x45L | H.T. Gr. 8.8 | 14
1067 | SLS-006/F40 | 40 | HEX BOLT | FOR 7 & 8 |  | M10x25L | H.T. Gr. 8.8 | 5
1068 | SLS-006/F40 | 41 | HEX BOLT | FOR 9 & 10 |  | M8x35L | H.T. Gr. 8.8 | 6
1069 | SLS-006/F40 | 42 | HEX BOLT | FOR 8 & 9 |  | M10x30L | H.T. Gr. 8.8 | 4
1070 | SLS-006/F40 | 43 | SOC.HD.GRUB SCREW |  |  | M16x1/2''L | M.S | 2
1071 | SLS-006/F40 | 44 | EYE BOLT |  |  | M16x25L | FORGED STEEL | 2
1072 | SLS-006/F40 | 45 | ALLEN BOLT | FOR 1 & 7 |  | M20x50L | H.T. Gr. 10.9 | 4
1073 | SLS-006/F40 | 46 | ALLEN BOLT | FOR 7 & 8 |  | M10x25L | H.T. Gr. 10.9 | 3
1074 | SLS-006/F40 | 47 | ALLEN BOLT | FOR 9 & 10 |  | M8x45L | H.T. Gr. 10.9 | 4
1075 | SLS-006/F40 | 48 | DOWEL PIN | FOR 7 & 8 |  | ø 6x30L | En42 | 2
1076 | SLS-006/F40 | 49 | STOPPER STUD WITH NUT |  |  | M30x140L | H.T. Gr. 8.8 | 2
1077 | SLS-006/F40 | 50 | HEX BOLT | FOR 16 & 19 |  | M8x15L | M.S | 1
1078 | SLS-006/F40 | 51 | WASHER | FOR 50 |  | ID 9 x OD 30 x 1 THK | M.S | 1
1079 | SLS-006/F40 | 52 | PARALLEL KEY | FOR 5 & 12 |  | 16x10x45 | C-40 | 1
1080 | SLS-006/F40 | 53 | PARALLEL KEY | FOR 11 & 15 |  | 14x9x36 | C-40 | 1
1081 | SLS-006/F40 | 54 | PARALLEL KEY | FOR 13 & 14 |  | 8x7x32 | C-40 | 1
1082 | SLS-006/F40 | 55 | PARALLEL KEY | FOR 16 & 19 |  | 8x7x40 | C-40 | 1
1083 | SLS-006/F40 | 56 | INDICATOR PLATE | FOR 3 |  | ø 215mm | ALUMINIUM | 1
1084 | SLS-006/F40 | 57 | INDICATOR PLATE | FOR 19 |  | ø 50mm | ALUMINIUM | 1